## Folha 1
EHJ020 | m | Molde para cornijas.
Molde descartável de poliestireno expandido para cornija Classic S-09 "VALERO", revestido com uma lâmina de plástico termoformado, de 120x120 mm, colocado em bordo de laje, de uma única utilização. Inclusive elementos de fixação do molde à cofragem e fita adesiva para a vedação de juntas.
Unitário |  |  | Ud | Descrição | Rend. | Preço unitário | Importância
mt08cor020sga |  |  | m | Molde descartável de poliestireno expandido para cornija Classic S-09 "VALERO", revestido com uma lâmina de plástico termoformado, de 120x120 mm. | 1.05 | 9.56 | 10.04
mt08var060 |  |  | kg | Pregos de aço de 20x100 mm. | 0.002 | 8.75 | 0.02
mt08lhv030b |  |  | m | Fita de juntas "VALERO". | 0.05 | 0.69 | 0.03
mo091 |  |  | h | Ajudante de cofrador. | 0.1 | 23.07 | 2.31
|  |  | % | Custos directos complementares | 2 | 12.4 | 0.25
[6 empty] | Total: | 12.65