## Folha 1
EHM010 | m³ |  | Muro de betão.
Muro de betão armado 2F, de até 3 m de altura, espessura 30 cm, superfície plana, realizado com betão C12/15 (X0(P); D12; S3; Cl 1,0) preparado em obra, e betonagem com meios manuais, e aço A400 NR, com uma quantidade aproximada de 50 kg/m³, executado em condições complexas; montagem e desmontagem de sistema de cofragem com acabamento para revestir, realizado com painéis metálicos modulares, amortizáveis em 150 utilizações. Inclusive arame de atar, separadores, negativos para passagem dos tensores e líquido descofrante, para evitar a aderência do betão à cofragem. O preço inclui a elaboração e o montagem da armadura no local definitivo da sua colocação em obra.
Unitário |  | Ud |  | Descrição | Rend. | Preço unitário | Importância
mt08eme070a |  | m² |  | Painéis metálicos modulares, para cofragem de muros de betão de até 3 m de altura. | 0.044 | 200 | 8.8
mt08eme075j |  | Ud |  | Estrutura suporte de sistema de cofragem vertical, para muros de betão a duas faces, de até 3 m de altura, formada por escoras metálicas para estabilização e aprumo da superfície cofrante. | 0.044 | 275 | 12.1
mt08dba010d |  | l |  | Agente desmoldante, à base de óleos especiais, emulsionante em água, para cofragens metálicas, fenólicas ou de madeira. | 0.2 | 1.8 | 0.36
mt08var204 |  | Ud |  | Negativos de PVC para passagem dos tensores da cofragem, de vários diâmetros e comprimentos. | 2.667 | 1.35 | 3.6
mt07aco020d |  | Ud |  | Separador homologado para muros. | 8 | 0.06 | 0.48
mt07aco040e |  | kg |  | Aço em varões nervurados, A400 NR, fornecido em obra em varões sem elaborar, de vários diâmetros. | 51 | 1.31 | 66.81
mt08var050 |  | kg |  | Arame galvanizado para atar, de 1,30 mm de diâmetro. | 0.65 | 1.5 | 0.98
mt08aaa010a |  | m³ |  | Água. | 0.129 | 1.5 | 0.19
mt01arg000k |  | m³ |  | Areia crivada. | 0.658 | 17 | 11.19
mt01arg001kd |  | m³ |  | Agregado grosso homogeneizado, de tamanho máximo 12 mm. | 0.939 | 25 | 23.48
mt08cem000k |  | kg |  | Cimento cinzento em sacos. | 301.056 | 0.1 | 30.11
mq06hor010 |  | h |  | Betoneira eléctrica com uma capacidade de amassadura de 160 l. | 0.63 | 3.45 | 2.17
mo044 |  | h |  | Oficial de 1ª cofrador. | 1.65 | 23.64 | 39.01
mo091 |  | h |  | Ajudante de cofrador. | 1.8 | 23.07 | 41.53
mo043 |  | h |  | Oficial de 1ª armador de ferro. | 0.44 | 23.64 | 10.4
mo090 |  | h |  | Ajudante de armador de ferro. | 0.56 | 23.07 | 12.92
mo113 |  | h |  | Operário não qualificado construção. | 1.05 | 21.45 | 22.52
mo112 |  | h |  | Operário especializado construção. | 1.1 | 21.98 | 24.18
mo045 |  | h |  | Oficial de 1ª estruturista, em trabalhos de betonagem. | 0.25 | 23.64 | 5.91
mo092 |  | h |  | Ajudante de estruturista, em trabalhos de betonagem. | 1 | 23.07 | 23.07
|  | % |  | Custos directos complementares | 2 | 339.81 | 6.8
Custo de manutenção decenal: 13,86€ nos primeiros 10 anos. | [5 empty] | Total: | 346.61