## Folha 1
EHM010 | m³ |  | Muro de betão.
Muro de betão armado 2F, de até 3 m de altura, espessura 30 cm, superfície plana, realizado com betão C25/30 (XC1(P); D12; S3; Cl 0,4) preparado em obra, e betonagem com meios manuais, e aço A400 NR, com uma quantidade aproximada de 50 kg/m³, executado em condições complexas; montagem e desmontagem de sistema de cofragem com acabamento à vista com textura lisa, realizado com painel contraplacado fenólico com bastidor metálico, amortizável em 20 utilizações. Inclusive arame de atar, separadores, negativos para passagem dos tensores e líquido descofrante, para evitar a aderência do betão à cofragem. O preço inclui a elaboração e o montagem da armadura no local definitivo da sua colocação em obra.
Unitário |  | Ud |  | Descrição | Rend. | Preço unitário | Importância
mt08ema070a |  | m² |  | Painel de contraplacado fenólico de madeira de pinho, de 18 mm de espessura, com caixilho metálico, para cofragem de muros de betão de até 3 m de altura. | 0.333 | 250 | 83.25
mt08eme075j |  | Ud |  | Estrutura suporte de sistema de cofragem vertical, para muros de betão a duas faces, de até 3 m de altura, formada por escoras metálicas para estabilização e aprumo da superfície cofrante. | 0.044 | 275 | 12.1
mt08var050 |  | kg |  | Arame galvanizado para atar, de 1,30 mm de diâmetro. | 1.45 | 1.5 | 2.18
mt08var060 |  | kg |  | Pregos de aço de 20x100 mm. | 0.267 | 8.75 | 2.34
mt08dba010b |  | l |  | Agente desmoldante biodegradável em fase aquosa, para betões com acabamento aparente. | 0.087 | 4.59 | 0.4
mt08var204 |  | Ud |  | Negativos de PVC para passagem dos tensores da cofragem, de vários diâmetros e comprimentos. | 2.667 | 1.35 | 3.6
mt07aco020d |  | Ud |  | Separador homologado para muros. | 8 | 0.06 | 0.48
mt07aco040e |  | kg |  | Aço em varões nervurados, A400 NR, fornecido em obra em varões sem elaborar, de vários diâmetros. | 51 | 1.31 | 66.81
mt08aaa010a |  | m³ |  | Água. | 0.124 | 1.5 | 0.19
mt01arg000k |  | m³ |  | Areia crivada. | 0.546 | 17 | 9.28
mt01arg001kd |  | m³ |  | Agregado grosso homogeneizado, de tamanho máximo 12 mm. | 0.973 | 25 | 24.33
mt08cem000k |  | kg |  | Cimento cinzento em sacos. | 430.08 | 0.1 | 43.01
mq06hor010 |  | h |  | Betoneira eléctrica com uma capacidade de amassadura de 160 l. | 0.63 | 3.45 | 2.17
mo044 |  | h |  | Oficial de 1ª cofrador. | 1.503 | 23.64 | 35.53
mo091 |  | h |  | Ajudante de cofrador. | 1.829 | 23.07 | 42.2
mo043 |  | h |  | Oficial de 1ª armador de ferro. | 0.44 | 23.64 | 10.4
mo090 |  | h |  | Ajudante de armador de ferro. | 0.56 | 23.07 | 12.92
mo113 |  | h |  | Operário não qualificado construção. | 1.05 | 21.45 | 22.52
mo112 |  | h |  | Operário especializado construção. | 1.1 | 21.98 | 24.18
mo045 |  | h |  | Oficial de 1ª estruturista, em trabalhos de betonagem. | 0.25 | 23.64 | 5.91
mo092 |  | h |  | Ajudante de estruturista, em trabalhos de betonagem. | 1 | 23.07 | 23.07
|  | % |  | Custos directos complementares | 2 | 426.87 | 8.54
Custo de manutenção decenal: 17,42€ nos primeiros 10 anos. | [5 empty] | Total: | 435.41