## Folha 1
EHM010 | m³ | Muro de betão.
Muro de betão armado 2F, de até 3 m de altura, espessura 30 cm, superfície plana, realizado com betão C12/15 (X0(P); D12; S2; Cl 1,0) fabricado em central, e betonagem com grua, e aço A400 NR, com uma quantidade aproximada de 50 kg/m³, executado em condições complexas; montagem e desmontagem de sistema de cofragem com acabamento para revestir, realizado com painéis metálicos modulares, amortizáveis em 150 utilizações. Inclusive arame de atar, separadores, negativos para passagem dos tensores e líquido descofrante, para evitar a aderência do betão à cofragem. O preço inclui a elaboração e o montagem da armadura no local definitivo da sua colocação em obra.
Unitário |  |  | Ud | Descrição | Rend. | Preço unitário | Importância
mt08eme070a |  |  | m² | Painéis metálicos modulares, para cofragem de muros de betão de até 3 m de altura. | 0.044 | 200 | 8.8
mt08eme075j |  |  | Ud | Estrutura suporte de sistema de cofragem vertical, para muros de betão a duas faces, de até 3 m de altura, formada por escoras metálicas para estabilização e aprumo da superfície cofrante. | 0.044 | 275 | 12.1
mt08dba010d |  |  | l | Agente desmoldante, à base de óleos especiais, emulsionante em água, para cofragens metálicas, fenólicas ou de madeira. | 0.2 | 1.8 | 0.36
mt08var204 |  |  | Ud | Negativos de PVC para passagem dos tensores da cofragem, de vários diâmetros e comprimentos. | 2.667 | 1.35 | 3.6
mt07aco020d |  |  | Ud | Separador homologado para muros. | 8 | 0.06 | 0.48
mt07aco040e |  |  | kg | Aço em varões nervurados, A400 NR, fornecido em obra em varões sem elaborar, de vários diâmetros. | 51 | 1.31 | 66.81
mt08var050 |  |  | kg | Arame galvanizado para atar, de 1,30 mm de diâmetro. | 0.65 | 1.5 | 0.98
mt10haf020cNtaa |  |  | m³ | Betão C12/15 (X0(P); D12; S2; Cl 1,0), fabricado em central, segundo NP EN 206. | 1.05 | 71.17 | 74.73
mo044 |  |  | h | Oficial de 1ª cofrador. | 1.65 | 23.64 | 39.01
mo091 |  |  | h | Ajudante de cofrador. | 1.8 | 23.07 | 41.53
mo043 |  |  | h | Oficial de 1ª armador de ferro. | 0.44 | 23.64 | 10.4
mo090 |  |  | h | Ajudante de armador de ferro. | 0.56 | 23.07 | 12.92
mo045 |  |  | h | Oficial de 1ª estruturista, em trabalhos de betonagem. | 0.25 | 23.64 | 5.91
mo092 |  |  | h | Ajudante de estruturista, em trabalhos de betonagem. | 1 | 23.07 | 23.07
|  |  | % | Custos directos complementares | 2 | 300.7 | 6.01
Custo de manutenção decenal: 12,27€ nos primeiros 10 anos. | [5 empty] | Total: | 306.71