## Folha 1
EHM010 | m³ | Muro de betão.
Muro de betão armado 2F, de até 3 m de altura, espessura 30 cm, superfície plana, realizado com betão C30/37 (XC4(P) + XD1(P)+ XF2(P); D12; S3; Cl 0,4) fabricado em central, e betonagem com grua, e aço A400 NR, com uma quantidade aproximada de 50 kg/m³, executado em condições complexas; montagem e desmontagem de sistema de cofragem com acabamento para revestir, realizado com painéis metálicos modulares, amortizáveis em 150 utilizações. Inclusive arame de atar, separadores, negativos para passagem dos tensores e líquido descofrante, para evitar a aderência do betão à cofragem; espuma de poliuretano monocomponente, para selagem dos negativos para passagem dos tensores da cofragem. O preço inclui a elaboração e o montagem da armadura no local definitivo da sua colocação em obra.
Unitário |  | Ud | Descrição |  | Rend. |  | Preço unitário | Importância
mt08eme070a |  | m² | Painéis metálicos modulares, para cofragem de muros de betão de até 3 m de altura. |  | 0.044 |  | 200 | 8.8
mt08eme075j |  | Ud | Estrutura suporte de sistema de cofragem vertical, para muros de betão a duas faces, de até 3 m de altura, formada por escoras metálicas para estabilização e aprumo da superfície cofrante. |  | 0.044 |  | 275 | 12.1
mt08dba010d |  | l | Agente desmoldante, à base de óleos especiais, emulsionante em água, para cofragens metálicas, fenólicas ou de madeira. |  | 0.2 |  | 1.8 | 0.36
mt08var204 |  | Ud | Negativos de PVC para passagem dos tensores da cofragem, de vários diâmetros e comprimentos. |  | 2.667 |  | 1.35 | 3.6
mt07aco020d |  | Ud | Separador homologado para muros. |  | 8 |  | 0.06 | 0.48
mt07aco040e |  | kg | Aço em varões nervurados, A400 NR, fornecido em obra em varões sem elaborar, de vários diâmetros. |  | 51 |  | 1.31 | 66.81
mt08var050 |  | kg | Arame galvanizado para atar, de 1,30 mm de diâmetro. |  | 0.65 |  | 1.5 | 0.98
mt10haf020byiic |  | m³ | Betão C30/37 (XC4(P) + XD1(P) + XF2(P); D12; S3; Cl 0,4), fabricado em central, segundo NP EN 206. |  | 1.05 |  | 90.76 | 95.3
mt13blw110b |  | Ud | Aerossol de 750 cm³ de espuma de poliuretano, de 22,5 kg/m³ de densidade, 140% de expansão, 18 N/cm² de resistência à tracção e 20 N/cm² de resistência à flexão, condutibilidade térmica 0,04 W/(m°C), estável de -40°C a 100°C; para aplicar com cânula; segundo EN 13165. |  | 0.084 |  | 7.2 | 0.6
mo044 |  | h | Oficial de 1ª cofrador. |  | 1.65 |  | 23.64 | 39.01
mo091 |  | h | Ajudante de cofrador. |  | 1.8 |  | 23.07 | 41.53
mo043 |  | h | Oficial de 1ª armador de ferro. |  | 0.44 |  | 23.64 | 10.4
mo090 |  | h | Ajudante de armador de ferro. |  | 0.56 |  | 23.07 | 12.92
mo113 |  | h | Operário não qualificado construção. |  | 0.009 |  | 21.45 | 0.19
mo045 |  | h | Oficial de 1ª estruturista, em trabalhos de betonagem. |  | 0.25 |  | 23.64 | 5.91
mo092 |  | h | Ajudante de estruturista, em trabalhos de betonagem. |  | 1 |  | 23.07 | 23.07
|  | % | Custos directos complementares |  | 2 |  | 322.06 | 6.44
Custo de manutenção decenal: 13,14€ nos primeiros 10 anos. | [6 empty] | Total: | 328.5
Referência e título da norma |  |  |  | Aplicabilidade(a) |  | Obrigatoriedade(b) |  |  | Sistema(c)
EN 13165:2012+A2:2016 |  |  |  | 14102000 |  | 14102000 |  |  | 1/3/4
Produtos de isolamento térmico para aplicação em edifícios — Produtos manufaturados de espuma de poliuretano rígido (PUR) — Especificação
(a) Data de entrada em aplicação da norma harmonizada
(b) Data final do período de coexistência
(c) Sistema de avaliação e verificação da regularidade do desempenho