## Folha 1
EHM011 | m² |  | Sistema de cofragem para muro de betão.
Montagem e desmontagem numa face do muro, de sistema de cofragem nas duas faces com acabamento à vista com textura com veios, realizado com pranchas de madeira de pinho, amortizáveis em 4 utilizações, para formação de muro de betão armado, de entre 3 e 6 m de altura e superfície plana, para contenção de terras. Inclusive, negativos para passagem dos tensores, elementos de sustentação, fixação e escoramento necessários para a sua estabilidade; e líquido descofrante, para evitar a aderência do betão à cofragem.
Unitário |  | Ud |  | Descrição | Rend. | Preço unitário | Importância
mt08ema060b |  | m² |  | Pranchões de madeira de pinho, para cofragem de muros de betão de entre 3 e 6 m de altura. | 0.25 | 28.8 | 7.2
mt08ema065d |  | Ud |  | Estrutura suporte de sistema de cofragem vertical, para muro de betão a duas faces, de entre 3 e 6 m de altura, formada por escoras de madeira para estabilização e aprumo da superfície cofrante do muro. | 0.1 | 50.62 | 5.06
mt08var050 |  | kg |  | Arame galvanizado para atar, de 1,30 mm de diâmetro. | 0.12 | 1.5 | 0.18
mt08var060 |  | kg |  | Pregos de aço de 20x100 mm. | 0.04 | 8.75 | 0.35
mt08dba010b |  | l |  | Agente desmoldante biodegradável em fase aquosa, para betões com acabamento aparente. | 0.013 | 4.59 | 0.06
mt08var204 |  | Ud |  | Negativos de PVC para passagem dos tensores da cofragem, de vários diâmetros e comprimentos. | 0.4 | 1.35 | 0.54
mo044 |  | h |  | Oficial de 1ª cofrador. | 0.495 | 23.64 | 11.7
mo091 |  | h |  | Ajudante de cofrador. | 0.54 | 23.07 | 12.46
|  | % |  | Custos directos complementares | 2 | 37.55 | 0.75
[6 empty] | Total: | 38.3