## Folha 1
EHS010 | m³ | Pilar rectangular ou quadrado de betão armado.
Pilar de secção rectangular ou quadrada de betão armado, de 30x30 cm de secção média, realizado com betão C25/30 (XC1(P); D12; S4; Cl 0,4) fabricado em central, e betonagem com grua, e aço A400 NR, com uma quantidade aproximada de 120 kg/m³; montagem e desmontagem de sistema de cofragem, com acabamento para revestir, em piso de até 3 m de altura livre, formado por: superfície cofrante de tábuas de madeira maciça, amortizáveis em 5 utilizações e estrutura suporte vertical de escoras metálicas, amortizáveis em 150 utilizações. Inclusive arame de atar, separadores, líquido descofrante para evitar a aderência do betão à cofragem e perfis quebra arestas para biselamento de cantos. O preço inclui a elaboração da armadura (corte, dobragem e moldagem de elementos) em fábrica e a montagem no lugar definitivo da sua colocação em obra.
Unitário |  |  | Ud | Descrição | Rend. | Preço unitário | Importância
mt07sep010ac |  |  | Ud | Separador homologado de plástico, para armaduras de pilares de vários diâmetros. | 12 | 0.08 | 0.96
mt07aco040b |  |  | kg | Armadura elaborada em fábrica com aço em varões nervurados, A400 NR, de vários diâmetros. | 120 | 1.71 | 205.2
mt08var050 |  |  | kg | Arame galvanizado para atar, de 1,30 mm de diâmetro. | 0.6 | 1.5 | 0.9
mt08ema050b |  |  | m³ | Madeira para cofragem, de 26 mm de espessura. | 0.107 | 184.8 | 19.77
mt50spa052b |  |  | m | Pranchão de madeira de pinho, de 20x7,2 cm. | 0.667 | 6.32 | 4.22
mt50spa081a |  |  | Ud | Escora metálica telescópica, até 3 m de altura. | 0.099 | 19.25 | 1.91
mt50spa101 |  |  | kg | Pregos de aço. | 1.145 | 1.87 | 2.14
mt08var040a |  |  | Ud | Perfil quebra arestas de PVC, de várias dimensões e 2500 mm de comprimento. | 17.8 | 0.55 | 9.79
mt08dba010d |  |  | l | Agente desmoldante, à base de óleos especiais, emulsionante em água, para cofragens metálicas, fenólicas ou de madeira. | 0.4 | 1.8 | 0.72
mt10haf020bgnge |  |  | m³ | Betão C25/30 (XC1(P); D12; S4; Cl 0,4), fabricado em central, segundo NP EN 206. | 1.05 | 87.38 | 91.75
mo044 |  |  | h | Oficial de 1ª cofrador. | 5.236 | 23.64 | 123.78
mo091 |  |  | h | Ajudante de cofrador. | 5.916 | 23.07 | 136.48
mo043 |  |  | h | Oficial de 1ª armador de ferro. | 0.672 | 23.64 | 15.89
mo090 |  |  | h | Ajudante de armador de ferro. | 0.672 | 23.07 | 15.5
mo045 |  |  | h | Oficial de 1ª estruturista, em trabalhos de betonagem. | 0.36 | 23.64 | 8.51
mo092 |  |  | h | Ajudante de estruturista, em trabalhos de betonagem. | 1.45 | 23.07 | 33.45
|  |  | % | Custos directos complementares | 2 | 670.97 | 13.42
[6 empty] | Total: | 684.39