## Folha 1
EHS011 | m³ |  | Pilar circular de betão armado.
Pilar de secção circular de betão armado, de 95 cm de diâmetro médio, realizado com betão C25/30 (XC1(P); D12; S3; Cl 0,4) preparado em obra, e betonagem com meios manuais, e aço A400 NR, com uma quantidade aproximada de 120 kg/m³; montagem e desmontagem de sistema de cofragem, com acabamento para revestir, em piso de até 3 m de altura livre, formado por: superfície cofrante de moldes cilíndricos de lâmina plastificada reforçada exteriormente com fibra de vidro, de uma única utilização e estrutura suporte vertical de escoras metálicas, amortizáveis em 150 utilizações. Inclusive arame de atar e separadores. O preço inclui a elaboração da armadura (corte, dobragem e moldagem de elementos) em fábrica e a montagem no lugar definitivo da sua colocação em obra.
Unitário |  | Ud |  | Descrição | Rend. | Preço unitário | Importância
mt07sep010ac |  | Ud |  | Separador homologado de plástico, para armaduras de pilares de vários diâmetros. | 12 | 0.08 | 0.96
mt07aco040b |  | kg |  | Armadura elaborada em fábrica com aço em varões nervurados, A400 NR, de vários diâmetros. | 120 | 1.71 | 205.2
mt08var050 |  | kg |  | Arame galvanizado para atar, de 1,30 mm de diâmetro. | 0.6 | 1.5 | 0.9
mt08tub030ag |  | m² |  | Molde cilíndrico descartável, de lâmina plastificada reforçada exteriormente com fibra de vidro, para cofragem de pilares de betão, de até 3 m de altura e 95 cm de diâmetro médio, para acabamento não aparente do betão. Inclusive acessórios de montagem. | 4.211 | 38.07 | 160.31
mt50spa081a |  | Ud |  | Escora metálica telescópica, até 3 m de altura. | 0.031 | 19.25 | 0.6
mt08aaa010a |  | m³ |  | Água. | 0.124 | 1.5 | 0.19
mt01arg000k |  | m³ |  | Areia crivada. | 0.546 | 17 | 9.28
mt01arg001kd |  | m³ |  | Agregado grosso homogeneizado, de tamanho máximo 12 mm. | 0.973 | 25 | 24.33
mt08cem000k |  | kg |  | Cimento cinzento em sacos. | 430.08 | 0.1 | 43.01
mq06hor010 |  | h |  | Betoneira eléctrica com uma capacidade de amassadura de 160 l. | 0.63 | 3.45 | 2.17
mo044 |  | h |  | Oficial de 1ª cofrador. | 0.695 | 23.64 | 16.43
mo091 |  | h |  | Ajudante de cofrador. | 0.695 | 23.07 | 16.03
mo043 |  | h |  | Oficial de 1ª armador de ferro. | 0.672 | 23.64 | 15.89
mo090 |  | h |  | Ajudante de armador de ferro. | 0.672 | 23.07 | 15.5
mo113 |  | h |  | Operário não qualificado construção. | 1.05 | 21.45 | 22.52
mo112 |  | h |  | Operário especializado construção. | 1.1 | 21.98 | 24.18
mo045 |  | h |  | Oficial de 1ª estruturista, em trabalhos de betonagem. | 0.36 | 23.64 | 8.51
mo092 |  | h |  | Ajudante de estruturista, em trabalhos de betonagem. | 1.45 | 23.07 | 33.45
|  | % |  | Custos directos complementares | 2 | 599.46 | 11.99
[6 empty] | Total: | 611.45