## Folha 1
EHS013 | m² |  | Sistema de cofragem para pilar circular.
Montagem e desmontagem de sistema de cofragem descartável, para formação de pilar circular de betão armado de 45 cm de diâmetro médio, com acabamento para revestir em piso de entre 3 e 4 m de altura livre, formado por: superfície cofrante de moldes cilíndricos de bandas de papel kraft, alumínio e polietileno, de uma única utilização e estrutura suporte vertical de escoras metálicas, amortizáveis em 150 utilizações.
Unitário |  | Ud |  | Descrição | Rend. | Preço unitário | Importância
mt08tub020bg |  | m² |  | Molde cilíndrico descartável, de bandas de papel kraft, alumínio e polietileno em espiral, para cofragem de pilares de betão, de entre 3 e 4 m de altura e 45 cm de diâmetro médio, para acabamento não aparente do betão. Inclusive acessórios de montagem. | 1 | 28.47 | 28.47
mt50spa081c |  | Ud |  | Escora metálica telescópica, até 4 m de altura. | 0.006 | 26.47 | 0.16
mo044 |  | h |  | Oficial de 1ª cofrador. | 0.19 | 23.64 | 4.49
mo091 |  | h |  | Ajudante de cofrador. | 0.19 | 23.07 | 4.38
|  | % |  | Custos directos complementares | 2 | 37.5 | 0.75
[6 empty] | Total: | 38.25