## Folha 1
EHS013 | m² |  | Sistema de cofragem para pilar circular.
Montagem e desmontagem de sistema de cofragem descartável, para formação de pilar circular de betão armado de 80 cm de diâmetro médio, com acabamento para revestir em piso de entre 6 e 7 m de altura livre, formado por: superfície cofrante de moldes cilíndricos de lâmina plastificada reforçada exteriormente com fibra de vidro, de uma única utilização e estrutura suporte vertical de torre andaime para escoramento de pilares de grande altura, amortizável em 1 utilizações.
Unitário |  | Ud |  | Descrição | Rend. | Preço unitário | Importância
mt08tub030ed |  | m² |  | Molde cilíndrico descartável, de lâmina plastificada reforçada exteriormente com fibra de vidro, para cofragem de pilares de betão, de entre 6 e 7 m de altura e 80 cm de diâmetro médio, para acabamento não aparente do betão. Inclusive acessórios de montagem. | 1 | 42.84 | 42.84
mt08eup030 |  | m³ |  | Torre andaime metálica, para escoramento de pilares de grande altura. Inclusive p/p de acessórios de montagem. | 0.1 | 3.45 | 0.35
mo044 |  | h |  | Oficial de 1ª cofrador. | 0.25 | 23.64 | 5.91
mo091 |  | h |  | Ajudante de cofrador. | 0.25 | 23.07 | 5.77
|  | % |  | Custos directos complementares | 2 | 54.87 | 1.1
[6 empty] | Total: | 55.97