## Folha 1
EHS014 | Ud | Sistema de cofragem descartável para pilar rectangular ou quadrado.
Montagem e desmontagem de sistema de cofragem descartável Reltec Cuadrado "VALERO", para formação de pilar rectangular ou quadrado de betão armado, de 45x40 cm, com acabamento para revestir, em piso de até 3 m de altura livre, formado por: superfície cofrante de moldes cilíndricos de poliestireno expandido (EPS), revestidos interiormente com uma lâmina plastificada e reforçados exteriormente com fibra de vidro, de uma única utilização e estrutura suporte vertical de escoras metálicas, amortizáveis em 150 utilizações.
Unitário |  | Ud | Descrição | Rend. | Preço unitário | Importância
mt08val010aD1 |  | m | Molde cilíndrico descartável Reltec Cuadrado "VALERO", de 620 mm de diâmetro exterior, de poliestireno expandido (EPS), revestido interiormente com uma lâmina plastificada e reforçado exteriormente com fibra de vidro, para pilares de betão armado de secção rectangular ou quadrada, de até 3 m de altura e 45x40 cm de secção média, para acabamento não aparente do betão. | 3 | 96.39 | 289.17
mt50spa081a |  | Ud | Escora metálica telescópica, até 3 m de altura. | 0.027 | 19.25 | 0.52
mo044 |  | h | Oficial de 1ª cofrador. | 0.842 | 23.64 | 19.9
mo091 |  | h | Ajudante de cofrador. | 0.842 | 23.07 | 19.42
|  | % | Custos directos complementares | 2 | 329.01 | 6.58
[5 empty] | Total: | 335.59