## Folha 1
EHS014 | Ud |  | Sistema de cofragem descartável para pilar rectangular ou quadrado.
Montagem e desmontagem de sistema de cofragem descartável Reltec Medianero "VALERO", para formação de pilar rectangular ou quadrado de betão armado, de 30x25 cm, com acabamento à vista com textura lisa, em piso de até 3 m de altura livre, formado por: superfície cofrante de moldes cilíndricos de poliestireno expandido (EPS), revestidos interiormente com uma lâmina plastificada e reforçados exteriormente com fibra de vidro, de uma única utilização e estrutura suporte vertical de escoras metálicas, amortizáveis em 150 utilizações.
Unitário |  | Ud |  | Descrição | Rend. | Preço unitário | Importância
mt08val010zl1 |  | m |  | Molde cilíndrico descartável Reltec Medianero "VALERO", de 400 mm de diâmetro exterior, de poliestireno expandido (EPS), revestido interiormente com uma lâmina plastificada e reforçado exteriormente com fibra de vidro, para pilares de betão armado de secção rectangular ou quadrada, de até 3 m de altura e 30x25 cm de secção média, para acabamento aparente do betão. | 3 | 50.7 | 152.1
mt50spa081a |  | Ud |  | Escora metálica telescópica, até 3 m de altura. | 0.027 | 19.25 | 0.52
mo044 |  | h |  | Oficial de 1ª cofrador. | 0.545 | 23.64 | 12.88
mo091 |  | h |  | Ajudante de cofrador. | 0.545 | 23.07 | 12.57
|  | % |  | Custos directos complementares | 2 | 178.07 | 3.56
[6 empty] | Total: | 181.63