## Folha 1
EHS014 | Ud | Sistema de cofragem descartável para pilar rectangular ou quadrado.
Montagem e desmontagem de sistema de cofragem descartável Reltec Cuadrado "VALERO", para formação de pilar rectangular ou quadrado de betão armado, de 55x55 cm, com acabamento para revestir, em piso de entre 3 e 4 m de altura livre, formado por: superfície cofrante de moldes cilíndricos de poliestireno expandido (EPS), revestidos interiormente com uma lâmina plastificada e reforçados exteriormente com fibra de vidro, de uma única utilização e estrutura suporte vertical de escoras metálicas, amortizáveis em 150 utilizações.
Unitário |  | Ud | Descrição | Rend. | Preço unitário | Importância
mt08val010bT1 |  | m | Molde cilíndrico descartável Reltec Cuadrado "VALERO", de 810 mm de diâmetro exterior, de poliestireno expandido (EPS), revestido interiormente com uma lâmina plastificada e reforçado exteriormente com fibra de vidro, para pilares de betão armado de secção rectangular ou quadrada, de entre 3 e 4 m de altura e 55x55 cm de secção média, para acabamento não aparente do betão. | 4 | 152.11 | 608.44
mt50spa081c |  | Ud | Escora metálica telescópica, até 4 m de altura. | 0.033 | 26.47 | 0.87
mo044 |  | h | Oficial de 1ª cofrador. | 1.672 | 23.64 | 39.53
mo091 |  | h | Ajudante de cofrador. | 1.672 | 23.07 | 38.57
|  | % | Custos directos complementares | 2 | 687.41 | 13.75
[5 empty] | Total: | 701.16