## Folha 1
EHS014 | Ud | Sistema de cofragem descartável para pilar rectangular ou quadrado.
Montagem e desmontagem de sistema de cofragem descartável Reltec Medianero "VALERO", para formação de pilar rectangular ou quadrado de betão armado, de 20x20 cm, com acabamento à vista com textura lisa, em piso de entre 3 e 4 m de altura livre, formado por: superfície cofrante de moldes cilíndricos de poliestireno expandido (EPS), revestidos interiormente com uma lâmina plastificada e reforçados exteriormente com fibra de vidro, de uma única utilização e estrutura suporte vertical de escoras metálicas, amortizáveis em 150 utilizações.
Unitário |  | Ud | Descrição | Rend. | Preço unitário | Importância
mt08val010Aa1 |  | m | Molde cilíndrico descartável Reltec Medianero "VALERO", de 300 mm de diâmetro exterior, de poliestireno expandido (EPS), revestido interiormente com uma lâmina plastificada e reforçado exteriormente com fibra de vidro, para pilares de betão armado de secção rectangular ou quadrada, de entre 3 e 4 m de altura e 20x20 cm de secção média, para acabamento aparente do betão. | 4 | 29.44 | 117.76
mt50spa081c |  | Ud | Escora metálica telescópica, até 4 m de altura. | 0.02 | 26.47 | 0.53
mo044 |  | h | Oficial de 1ª cofrador. | 0.608 | 23.64 | 14.37
mo091 |  | h | Ajudante de cofrador. | 0.608 | 23.07 | 14.03
|  | % | Custos directos complementares | 2 | 146.69 | 2.93
[5 empty] | Total: | 149.62