## Folha 1
EHS014 | Ud | Sistema de cofragem descartável para pilar rectangular ou quadrado.
Montagem e desmontagem de sistema de cofragem descartável Reltec Cuadrado "VALERO", para formação de pilar rectangular ou quadrado de betão armado, de 60x40 cm, com acabamento à vista com textura lisa, em piso de entre 4 e 5 m de altura livre, formado por: superfície cofrante de moldes cilíndricos de poliestireno expandido (EPS), revestidos interiormente com uma lâmina plastificada e reforçados exteriormente com fibra de vidro, de uma única utilização e estrutura suporte vertical de escoras metálicas, amortizáveis em 150 utilizações.
Unitário |  | Ud | Descrição | Rend. | Preço unitário | Importância
mt08val010hY1 |  | m | Molde cilíndrico descartável Reltec Cuadrado "VALERO", de 770 mm de diâmetro exterior, de poliestireno expandido (EPS), revestido interiormente com uma lâmina plastificada e reforçado exteriormente com fibra de vidro, para pilares de betão armado de secção rectangular ou quadrada, de entre 4 e 5 m de altura e 60x40 cm de secção média, para acabamento aparente do betão. | 5 | 161.43 | 807.15
mt50spa081a |  | Ud | Escora metálica telescópica, até 3 m de altura. | 0.033 | 19.25 | 0.64
mt50spa081d |  | Ud | Escora metálica telescópica, até 5 m de altura. | 0.033 | 32.5 | 1.07
mo044 |  | h | Oficial de 1ª cofrador. | 2.1 | 23.64 | 49.64
mo091 |  | h | Ajudante de cofrador. | 2.1 | 23.07 | 48.45
|  | % | Custos directos complementares | 2 | 906.95 | 18.14
[5 empty] | Total: | 925.09