## Folha 1
EHS014 | Ud |  | Sistema de cofragem descartável para pilar rectangular ou quadrado.
Montagem e desmontagem de sistema de cofragem descartável Reltec Cuadrado "VALERO", para formação de pilar rectangular ou quadrado de betão armado, de 40x25 cm, com acabamento à vista com textura lisa, em piso de entre 5 e 6 m de altura livre, formado por: superfície cofrante de moldes cilíndricos de poliestireno expandido (EPS), revestidos interiormente com uma lâmina plastificada e reforçados exteriormente com fibra de vidro, de uma única utilização e estrutura suporte vertical de torre andaime para escoramento de pilares de grande altura, amortizável em 150 utilizações.
Unitário |  | Ud |  | Descrição | Rend. | Preço unitário | Importância
mt08val010iv1 |  | m |  | Molde cilíndrico descartável Reltec Cuadrado "VALERO", de 500 mm de diâmetro exterior, de poliestireno expandido (EPS), revestido interiormente com uma lâmina plastificada e reforçado exteriormente com fibra de vidro, para pilares de betão armado de secção rectangular ou quadrada, de entre 5 e 6 m de altura e 40x25 cm de secção média, para acabamento aparente do betão. | 6 | 71.26 | 427.56
mt08eup030 |  | m³ |  | Torre andaime metálica, para escoramento de pilares de grande altura. Inclusive p/p de acessórios de montagem. | 0.1 | 3.45 | 0.35
mo044 |  | h |  | Oficial de 1ª cofrador. | 1.638 | 23.64 | 38.72
mo091 |  | h |  | Ajudante de cofrador. | 1.638 | 23.07 | 37.79
|  | % |  | Custos directos complementares | 2 | 504.42 | 10.09
[6 empty] | Total: | 514.51