## Folha 1
EHS019 | Ud |  | Sistema de cofragem descartável para pilar decorativo de betão aparente.
Montagem e desmontagem de sistema de cofragem descartável Reltec Columnas CR-10 "VALERO", para formação de pilar decorativo rectangular ou quadrado, de betão armado, de 40x30 cm, com acabamento à vista com textura lisa, em piso de até 3 m de altura livre, formado por: superfície cofrante de moldes cilíndricos de poliestireno expandido (EPS), reforçados exteriormente com fibra de vidro, de uma única utilização e estrutura suporte vertical de escoras metálicas, amortizáveis em 150 utilizações.
Unitário |  | Ud |  | Descrição | Rend. | Preço unitário | Importância
mt08val020q |  | Ud |  | Molde cilíndrico descartável Reltec Columnas CR-10 "VALERO", de 500 mm de diâmetro exterior, de poliestireno expandido (EPS), reforçado exteriormente com fibra de vidro, para pilares decorativos de betão armado, de até 4 m de altura e 40x30 cm de secção média, para acabamento aparente do betão. | 1 | 302.68 | 302.68
mt50spa081a |  | Ud |  | Escora metálica telescópica, até 3 m de altura. | 0.027 | 19.25 | 0.52
mo044 |  | h |  | Oficial de 1ª cofrador. | 0.693 | 23.64 | 16.38
mo091 |  | h |  | Ajudante de cofrador. | 0.693 | 23.07 | 15.99
|  | % |  | Custos directos complementares | 2 | 335.57 | 6.71
[6 empty] | Total: | 342.28