## Folha 1
EHV010 | m³ | Viga de betão armado.
Viga alta, recta, de betão armado, de 40x60 cm, realizada com betão C50/60 (XC1(P); D12; S3; Cl 0,2) fabricado em central, e betonagem com grua, e aço A400 NR, com uma quantidade aproximada de 150 kg/m³; montagem e desmontagem do sistema de cofragem, com acabamento para revestir, em piso de até 3 m de altura livre, formado por: superfície cofrante de painéis de madeira tratada, reforçados com varões e perfis, amortizáveis em 25 utilizações; estrutura suporte horizontal de travessas metálicas e acessórios de montagem, amortizáveis em 150 utilizações e estrutura suporte vertical de escoras metálicas, amortizáveis em 150 utilizações. Inclusive arame de atar, separadores e líquido descofrante, para evitar a aderência do betão à cofragem. O preço inclui a elaboração da armadura (corte, dobragem e moldagem de elementos) em fábrica e a montagem no lugar definitivo da sua colocação em obra.
Unitário |  |  | Ud | Descrição | Rend. | Preço unitário | Importância
mt08eft030a |  |  | m² | Painel de madeira tratada, de 22 mm de espessura, reforçado com varões e perfis. | 0.192 | 45.5 | 8.74
mt08eva030 |  |  | m² | Estrutura suporte para cofragem recuperável, composta de: travessas metálicas e acessórios de montagem. | 0.032 | 102 | 3.26
mt50spa081a |  |  | Ud | Escora metálica telescópica, até 3 m de altura. | 0.111 | 19.25 | 2.14
mt08cim030b |  |  | m³ | Madeira de pinho. | 0.013 | 248.85 | 3.24
mt08var060 |  |  | kg | Pregos de aço de 20x100 mm. | 0.167 | 8.75 | 1.46
mt08dba010d |  |  | l | Agente desmoldante, à base de óleos especiais, emulsionante em água, para cofragens metálicas, fenólicas ou de madeira. | 0.125 | 1.8 | 0.23
mt07aco020c |  |  | Ud | Separador homologado para vigas. | 4 | 0.09 | 0.36
mt07aco040b |  |  | kg | Armadura elaborada em fábrica com aço em varões nervurados, A400 NR, de vários diâmetros. | 150 | 1.71 | 256.5
mt08var050 |  |  | kg | Arame galvanizado para atar, de 1,30 mm de diâmetro. | 1.35 | 1.5 | 2.03
mt10haf020bgnqc |  |  | m³ | Betão C50/60 (XC1(P); D12; S3; Cl 0,2), fabricado em central, segundo NP EN 206. | 1.05 | 113.31 | 118.98
mo044 |  |  | h | Oficial de 1ª cofrador. | 2.083 | 23.64 | 49.24
mo091 |  |  | h | Ajudante de cofrador. | 2.083 | 23.07 | 48.05
mo043 |  |  | h | Oficial de 1ª armador de ferro. | 1.2 | 23.64 | 28.37
mo090 |  |  | h | Ajudante de armador de ferro. | 1.2 | 23.07 | 27.68
mo045 |  |  | h | Oficial de 1ª estruturista, em trabalhos de betonagem. | 0.34 | 23.64 | 8.04
mo092 |  |  | h | Ajudante de estruturista, em trabalhos de betonagem. | 1.37 | 23.07 | 31.61
|  |  | % | Custos directos complementares | 2 | 589.93 | 11.8
Custo de manutenção decenal: 42,12€ nos primeiros 10 anos. | [5 empty] | Total: | 601.73