## Folha 1
EHW001 | Ud |  | Ancoragem química estrutural sobre betão, através de cartucho de injecção de resina, sistema SAFEset "HILTI".
Ancoragem química estrutural realizada em elemento de betão de 40 mm de espessura mínima, sistema SAFEset "HILTI", formada por uma perfuração de 12 mm de diâmetro e 90 mm de profundidade, realizada através de furo com martelo percutor e broca furada, modelo TE-CD 12/33, ligada a um aspirador, modelo VC-20-U-Y 230V, enchimento de duas terças partes da perfuração com resinas de metacrilato de uretano, modelo HIT-HY 200-A 330/2, aplicada através de injecção e posterior inserção, através de um leve movimento de rotação, de elemento de fixação composto por varão roscado de aço galvanizado qualidade 5.8, modelo HIT-V-5.8 M10x115, de 10 mm de diâmetro e 115 mm de comprimento, porca e anilha.
Unitário |  | Ud |  | Descrição | Rend. | Preço unitário | Importância
mt26phi010c |  | Ud |  | Cartucho bicomponente à base de resinas de metacrilato de uretano, modelo HIT-HY 200-A 330/2 "HILTI", de 0,33 litros, com dois misturadores e uma extensão de misturador. | 0.021 | 65.6 | 1.38
mt26phi300a |  | Ud |  | Elemento de fixação composto por varão roscado de aço galvanizado qualidade 5.8, segundo EN ISO 898-1, modelo HIT-V-5.8 M10x115 "HILTI", de 10 mm de diâmetro e 115 mm de comprimento, porca e anilha, para fixações sobre estruturas de betão. | 1 | 1.25 | 1.25
mt26phi100a |  | Ud |  | Broca furada, modelo TE-CD 12/33 "HILTI", de 12 mm de diâmetro e 200 mm de comprimento, com tomada de ligação a aspirador. | 0.003 | 110 | 0.33
mq06eim070 |  | Ud |  | Aplicador manual para cartuchos de injecção de resinas, modelo HDM 500 "HILTI". | 0.003 | 71.32 | 0.21
mo020 |  | h |  | Oficial de 1ª construção. | 0.086 | 22.68 | 1.95
mo112 |  | h |  | Operário especializado construção. | 0.086 | 21.98 | 1.89
|  | % |  | Custos directos complementares | 2 | 7.01 | 0.14
Custo de manutenção decenal: 0,50€ nos primeiros 10 anos. | [5 empty] | Total: | 7.15