## Folha 1
EHW020 | Ud |  | Ancoragem mecânica de expansão, macho, sobre elemento de betão.
Ancoragem mecânica de segurança por expansão, de aço galvanizado, M20x170 -/30, de 20 mm de diâmetro e 170 mm de comprimento, inserida em perfuração de 22 mm de diâmetro e 140 mm de profundidade mínima, realizada através de furo com martelo percutor e broca, sobre elemento fissurado ou não fissurado, de betão de 20 N/mm² de resistência característica mínima e 50 N/mm² de resistência característica máxima.
Unitário |  | Ud |  | Descrição | Rend. | Preço unitário | Importância
mt26ahi010eq |  | Ud |  | Ancoragem mecânica de segurança por expansão, de aço galvanizado, M20x170 -/30, de 20 mm de diâmetro e 170 mm de comprimento, composta por corpo com cabeça roscada com marca de colocação de cor vermelho, batente para manga de expansão e base em forma de cone, manga de expansão, porca e anilha, para fixação sobre elementos de betão, fissurados ou não fissurados. | 1 | 22.87 | 22.87
mo020 |  | h |  | Oficial de 1ª construção. | 0.092 | 22.68 | 2.09
mo112 |  | h |  | Operário especializado construção. | 0.092 | 21.98 | 2.02
|  | % |  | Custos directos complementares | 2 | 26.98 | 0.54
Custo de manutenção decenal: 1,93€ nos primeiros 10 anos. | [5 empty] | Total: | 27.52