## Folha 1
EHW020 | Ud |  | Ancoragem mecânica de expansão, macho, sobre elemento de betão.
Ancoragem mecânica de expansão para grandes cargas, de aço galvanizado qualidade 8.8, segundo EN ISO 898-1, M8/20, de 8 mm de diâmetro, inserida em perfuração de 12 mm de diâmetro e 80 mm de profundidade mínima, realizada através de furo com martelo percutor e broca, sobre elemento fissurado ou não fissurado, de betão de 20 N/mm² de resistência característica mínima e 50 N/mm² de resistência característica máxima.
Unitário |  | Ud |  | Descrição | Rend. | Preço unitário | Importância
mt26ahi020ab |  | Ud |  | Ancoragem mecânica de expansão para grandes cargas, de aço galvanizado qualidade 8.8, segundo EN ISO 898-1, M8/20, de 8 mm de diâmetro, composta por parafuso de cabeça hexagonal, anilha, manga de protecção com marca de colocação, secção de plástico colapsável, manga de expansão e cone de expansão, para fixação de peças de 20 mm de espessura máxima sobre elementos de betão, fissurados ou não fissurados. | 1 | 11.74 | 11.74
mo020 |  | h |  | Oficial de 1ª construção. | 0.049 | 22.68 | 1.11
mo112 |  | h |  | Operário especializado construção. | 0.049 | 21.98 | 1.08
|  | % |  | Custos directos complementares | 2 | 13.93 | 0.28
Custo de manutenção decenal: 0,99€ nos primeiros 10 anos. | [5 empty] | Total: | 14.21