## Folha 1
EHW020 | Ud |  | Ancoragem mecânica de expansão, macho, sobre elemento de betão.
Ancoragem mecânica de expansão de rosca externa, de aço galvanizado, M6x50 5/-/-, de 6 mm de diâmetro e 50 mm de comprimento, inserida em perfuração de 7 mm de diâmetro e 42 mm de profundidade mínima, realizada através de furo com martelo percutor e broca, sobre elemento não fissurado, de betão de 20 N/mm² de resistência característica mínima e 50 N/mm² de resistência característica máxima.
Unitário |  | Ud |  | Descrição | Rend. | Preço unitário | Importância
mt26ahi030aa |  | Ud |  | Ancoragem mecânica de expansão de rosca externa, de aço galvanizado, M6x50 5/-/-, de 6 mm de diâmetro e 50 mm de comprimento, composta por corpo com cabeça roscada com marca de colocação de cor azul, batente para manga de expansão e base em forma de cone, manga de expansão, porca e anilha, para fixação sobre elementos de betão, não fissurados. | 1 | 1.1 | 1.1
mo020 |  | h |  | Oficial de 1ª construção. | 0.05 | 22.68 | 1.13
mo112 |  | h |  | Operário especializado construção. | 0.05 | 21.98 | 1.1
|  | % |  | Custos directos complementares | 2 | 3.33 | 0.07
Custo de manutenção decenal: 0,24€ nos primeiros 10 anos. | [5 empty] | Total: | 3.4