## Folha 1
EMC015 | m³ | Asna ligeira, de madeira serrada.
Asna ligeira de 6 m de vão, pendente 50%, formada por elementos de madeira serrada de pinheiro-bravo (Pinus pinaster) procedente de Portugal com certificado PEFC, de 76x170 mm de secção, classe resistente C18 segundo EN 338 e EN 1912, qualidade estrutural E segundo NP 4305; para classe de risco 1 segundo NP EN 335, com protecção contra agentes bióticos que corresponde com a classe de penetração NP1 segundo EN 351-1, com acabamento polido; ligações com ferragens de aço galvanizado tipo DX51D+Z275N e parafusos rosca-chapa de aço zincado, para samblagem de estruturas de madeira; separação entre asnas até 5 m.
Unitário |  |  | Ud | Descrição | Rend. | Preço unitário | Importância
mt07mee100dfp1faa |  |  | m³ | Madeira serrada de pinheiro-bravo (Pinus pinaster) procedente de Portugal com certificado PEFC, para asnas ligeiras, de até 5 m de comprimento, de 76x170 mm de secção, classe resistente C18 segundo EN 338 e EN 1912, qualidade estrutural E segundo NP 4305; para classe de risco 1 segundo NP EN 335, com protecção contra agentes bióticos que corresponde com a classe de penetração NP1 segundo EN 351-1, com acabamento polido. | 1 | 630.36 | 630.36
mt07emr511a |  |  | kg | Ferragens de aço galvanizado tipo DX51D+Z275N e parafusos rosca-chapa de aço zincado, para samblagem de estruturas de madeira, para classes de serviço 1 e 2 segundo NP EN 1995-1-1. | 2.5 | 11.4 | 28.5
mq07gte010b |  |  | h | Autogrua de braço telescópico com uma capacidade de elevação de 20 t e 20 m de altura máxima de trabalho. | 5.7 | 63.84 | 363.89
mo048 |  |  | h | Oficial de 1ª montador de estruturas de madeira. | 10.45 | 23.64 | 247.04
mo095 |  |  | h | Ajudante de montador de estruturas de madeira. | 5.35 | 23.07 | 123.42
|  |  | % | Custos directos complementares | 2 | 1393.21 | 27.86
Custo de manutenção decenal: 241,58€ nos primeiros 10 anos. | [5 empty] | Total: | 1421.07