## Folha 1
EMC045 | m³ | Barrote de madeira serrada.
Barrote de madeira serrada de pinheiro-bravo (Pinus pinaster) procedente de Portugal com certificado PEFC, de 70x70 mm de secção, classe resistente C18 segundo EN 338 e EN 1912, qualidade estrutural E segundo NP 4305; para classe de risco 4 segundo NP EN 335, com protecção contra agentes bióticos que corresponde com a classe de penetração NP4 segundo EN 351-1, com acabamento polido; fixado sobre as madres com parafusos de cabeça escareada, de aço com carbono.
Unitário |  |  | Ud | Descrição | Rend. | Preço unitário | Importância
mt07mee100kfi1fyg |  |  | m³ | Madeira serrada de pinheiro-bravo (Pinus pinaster) procedente de Portugal com certificado PEFC, para barrotes, de até 5 m de comprimento, de 70x70 mm de secção, classe resistente C18 segundo EN 338 e EN 1912, qualidade estrutural E segundo NP 4305; para classe de risco 4 segundo NP EN 335, com protecção contra agentes bióticos que corresponde com a classe de penetração NP4 segundo EN 351-1, com acabamento polido. | 1 | 756.43 | 756.43
mt07emr118lb |  |  | Ud | Parafuso de cabeça escareada, de 6 mm de diâmetro e 120 mm de comprimento, de aço com carbono, com tratamento superficial à base de resina epóxi, para classes de serviço 1, 2 e 3 segundo NP EN 1995-1-1. | 874.636 | 0.58 | 507.29
mo048 |  |  | h | Oficial de 1ª montador de estruturas de madeira. | 22.875 | 23.64 | 540.77
mo095 |  |  | h | Ajudante de montador de estruturas de madeira. | 11.437 | 23.07 | 263.85
|  |  | % | Custos directos complementares | 2 | 2068.34 | 41.37
Custo de manutenção decenal: 295,36€ nos primeiros 10 anos. | [5 empty] | Total: | 2109.71