## Folha 1
EMD101 | m | Apoio de laje sanitária ventilada, de painel de madeira lamelada colada cruzada (CLT), sobre fundação de betão.
Apoio de laje sanitária ventilada, de painel de madeira lamelada colada cruzada (CLT), sobre fundação de betão, formado por: impermeabilização da fundação com membrana betuminosa adesiva, de 1 mm de espessura, de aplicação a frio, até 60 cm de desenvolvimento; e reforço do apoio dos painéis sobre a fundação com perfis angulares, de aço laminado a quente, S275JR (Fe430), fixados à fundação com ancoragem mecânica de segurança por expansão, de aço galvanizado, M8x75 -/10, de 8 mm de diâmetro e 75 mm de comprimento e aos painéis com parafusos de cabeça redonda, de aço galvanizado. O preço não inclui os painéis de madeira lamelada colada cruzada (CLT).
Unitário |  | Ud | Descrição |  | Rend. |  | Preço unitário | Importância
mt14lbr020a |  | m² | Membrana betuminosa adesiva, de 1 mm de espessura, de aplicação a frio, temperatura de aplicação entre 0°C e 40°C, para fundações, fornecida em rolos de 33 cm de largura e 10 m de comprimento. |  | 0.6 |  | 36.67 | 22
mt07ala010dec |  | kg | Aço laminado EN 10025 S275JR, em perfis laminados a quente, peças simples, para aplicações estruturais, acabamento com primário antioxidante. Trabalhado e montado em oficina, para colocar com ligações aparafusadas em obra. |  | 4 |  | 2.11 | 8.44
mt27pfi010 |  | l | Primário de secagem rápida, formulado com resinas alquídicas modificadas e fosfato de zinco. |  | 0.2 |  | 4.8 | 0.96
mt26ahi010ab |  | Ud | Ancoragem mecânica de segurança por expansão, de aço galvanizado, M8x75 -/10, de 8 mm de diâmetro e 75 mm de comprimento, composta por corpo com cabeça roscada com marca de colocação de cor vermelho, batente para manga de expansão e base em forma de cone, manga de expansão, porca e anilha, para fixação sobre elementos de betão, fissurados ou não fissurados. |  | 2 |  | 2.23 | 4.46
mt07emr115aad |  | Ud | Parafuso de cabeça redonda, de 7 mm de diâmetro e 100 mm de comprimento, de aço galvanizado. |  | 2 |  | 0.61 | 1.22
mo048 |  | h | Oficial de 1ª montador de estruturas de madeira. |  | 0.42 |  | 23.64 | 9.93
mo095 |  | h | Ajudante de montador de estruturas de madeira. |  | 0.84 |  | 23.07 | 19.38
|  | % | Custos directos complementares |  | 2 |  | 66.39 | 1.33
Custo de manutenção decenal: 19,79€ nos primeiros 10 anos. | [6 empty] | Total: | 67.72
Referência e título da norma |  |  |  | Aplicabilidade(a) |  | Obrigatoriedade(b) |  |  | Sistema(c)
EN 10025-1:2004 |  |  |  | 192005 |  | 192006 |  |  | 2+
Produtos laminados a quente de aços de constr ução não ligados — Parte 1: Condições técnicas gerais de fornecimento
(a) Data de entrada em aplicação da norma harmonizada
(b) Data final do período de coexistência
(c) Sistema de avaliação e verificação da regularidade do desempenho