## Folha 1
EME020 | m | Vigota de madeira serrada.
Vigota de madeira serrada de pinheiro-bravo (Pinus pinaster) procedente de Portugal com certificado PEFC, de 70x70 mm de secção, classe resistente C18 segundo EN 338 e EN 1912, qualidade estrutural E segundo NP 4305; para classe de risco 4 segundo NP EN 335, com protecção contra agentes bióticos que corresponde com a classe de penetração NP4 segundo EN 351-1, com acabamento polido. Colocação em obra: com uniões ensambladas.
Unitário |  |  | Ud | Descrição | Rend. | Preço unitário | Importância
mt07mee100gfi1fyg |  |  | m³ | Madeira serrada de pinheiro-bravo (Pinus pinaster) procedente de Portugal com certificado PEFC, para vigotas, de até 5 m de comprimento, de 70x70 mm de secção, classe resistente C18 segundo EN 338 e EN 1912, qualidade estrutural E segundo NP 4305; para classe de risco 4 segundo NP EN 335, com protecção contra agentes bióticos que corresponde com a classe de penetração NP4 segundo EN 351-1, com acabamento polido. | 0.005 | 756.43 | 3.78
mo048 |  |  | h | Oficial de 1ª montador de estruturas de madeira. | 0.039 | 23.64 | 0.92
mo095 |  |  | h | Ajudante de montador de estruturas de madeira. | 0.019 | 23.07 | 0.44
|  |  | % | Custos directos complementares | 2 | 5.14 | 0.1
Custo de manutenção decenal: 0,89€ nos primeiros 10 anos. | [5 empty] | Total: | 5.24