## Folha 1
EML010 | m² | Parede de estrutura leve de madeira.
Parede exterior de estrutura leve de madeira, formada por elementos de madeira serrada de pinho silvestre (Pinus sylvestris) procedente do Norte e Nordeste da Europa com certificado PEFC, de 48x148 mm de secção, classe resistente C24 segundo EN 338 e EN 1912, qualidade estrutural T2 segundo INSTA 142; para classe de risco 1 segundo NP EN 335, com protecção contra agentes bióticos que corresponde com a classe de penetração NP1 segundo EN 351-1, com acabamento polido, montados em obra com pregos, de aço galvanizado de alta aderência. Inclusive; elementos de fixação mecânica, de aço galvanizado tipo DX51D+Z275N para a resolução de encontros. O preço não inclui os painéis para travamento da estrutura.
Unitário |  |  | Ud | Descrição | Rend. | Preço unitário | Importância
mt07mee100ade1qaa |  |  | m³ | Madeira serrada de pinho silvestre (Pinus sylvestris) procedente do Norte e Nordeste da Europa com certificado PEFC, para estruturas leves, de até 5 m de comprimento, de 48x148 mm de secção, classe resistente C24 segundo EN 338 e EN 1912, qualidade estrutural T2 segundo INSTA 142; para classe de risco 1 segundo NP EN 335, com protecção contra agentes bióticos que corresponde com a classe de penetração NP1 segundo EN 351-1, com acabamento polido. | 0.025 | 782 | 19.55
mt07emr111l |  |  | Ud | Prego, de 6 mm de diâmetro e 100 mm de comprimento, de aço galvanizado de alta aderência. | 9 | 0.37 | 3.33
mt07emr409a450 |  |  | Ud | Repercussão, por m², de elementos de fixação mecânica, de aço galvanizado tipo DX51D+Z275N, para montagem de estrutura leve de madeira, para classes de serviço 1, 2 e 3 segundo NP EN 1995-1-1. | 1 | 4.5 | 4.5
mo048 |  |  | h | Oficial de 1ª montador de estruturas de madeira. | 0.589 | 23.64 | 13.92
mo095 |  |  | h | Ajudante de montador de estruturas de madeira. | 0.788 | 23.07 | 18.18
|  |  | % | Custos directos complementares | 2 | 59.48 | 1.19
Custo de manutenção decenal: 6,37€ nos primeiros 10 anos. | [5 empty] | Total: | 60.67