## Folha 1
EML030 | m² | Laje de estrutura leve de madeira.
Laje de estrutura leve de madeira, formada por viguetas e travamentos de madeira serrada de pinho silvestre (Pinus sylvestris) procedente do Norte e Nordeste da Europa com certificado PEFC, de 48x148 mm de secção, classe resistente C18 segundo EN 338 e EN 1912, qualidade estrutural T1 segundo INSTA 142; para classe de risco 1 segundo NP EN 335, com protecção contra agentes bióticos que corresponde com a classe de penetração NP1 segundo EN 351-1, com acabamento polido; cortados e numerados em fábrica, montados em obra com pregos, de aço galvanizado de alta aderência.
Unitário |  | Ud | Descrição | Rend. | Preço unitário | Importância
mt07mee609Iaa |  | m³ | Conjunto de elementos estruturais para laje de estrutura leve de madeira, composto por viguetas e travamentos de madeira serrada de pinho silvestre (Pinus sylvestris) procedente do Norte e Nordeste da Europa com certificado PEFC, de 48x148 mm de secção, classe resistente C18 segundo EN 338 e EN 1912, qualidade estrutural T1 segundo INSTA 142; para classe de risco 1 segundo NP EN 335, com protecção contra agentes bióticos que corresponde com a classe de penetração NP1 segundo EN 351-1, com acabamento polido, cortados e numerados em fábrica, para montagem em obra. | 0.019 | 1028.16 | 19.54
mt07emr111l |  | Ud | Prego, de 6 mm de diâmetro e 100 mm de comprimento, de aço galvanizado de alta aderência. | 4 | 0.37 | 1.48
mo048 |  | h | Oficial de 1ª montador de estruturas de madeira. | 0.149 | 23.64 | 3.52
mo095 |  | h | Ajudante de montador de estruturas de madeira. | 0.223 | 23.07 | 5.14
|  | % | Custos directos complementares | 2 | 29.68 | 0.59
Custo de manutenção decenal: 3,18€ nos primeiros 10 anos. |  |  |  |  | Total: | 30.27