## Folha 1
EML040 | m² |  | Travamento de laje de estrutura leve de madeira com painel estrutural.
Travamento de laje de estrutura leve de madeira, na face superior com painel estrutural de partículas de madeira para uso em ambiente húmido, tipo P5, segundo NP EN 312, de 2500x1250 mm e 15 mm de espessura, com bordos rectos e na face inferior com painel estrutural de partículas de madeira para uso em ambiente húmido, tipo P5, segundo NP EN 312, de 2510x1210 mm e 25 mm de espessura, com bordos rectos, fixados às vigotas com pregos, de aço galvanizado de alta aderência.
Unitário |  | Ud |  | Descrição |  | Rend. |  | Preço unitário | Importância
mt08eff040aa |  | m² |  | Painel estrutural de partículas de madeira para uso em ambiente húmido, tipo P5, segundo NP EN 312, de 2500x1250 mm e 15 mm de espessura, com bordos rectos, Euroclasse D-s2, d0 de reacção ao fogo, segundo NP EN 13501-1, classe E1 em emissão de formaldeído, segundo NP EN 13986. |  | 1 |  | 7.52 | 7.52
mt08eff040ae |  | m² |  | Painel estrutural de partículas de madeira para uso em ambiente húmido, tipo P5, segundo NP EN 312, de 2510x1210 mm e 25 mm de espessura, com bordos rectos, Euroclasse D-s2, d0 de reacção ao fogo, segundo NP EN 13501-1, classe E1 em emissão de formaldeído, segundo NP EN 13986. |  | 1 |  | 11.72 | 11.72
mt07emr111d |  | Ud |  | Prego, de 4 mm de diâmetro e 75 mm de comprimento, de aço galvanizado de alta aderência. |  | 26.667 |  | 0.13 | 3.47
mo048 |  | h |  | Oficial de 1ª montador de estruturas de madeira. |  | 0.4 |  | 23.64 | 9.46
mo095 |  | h |  | Ajudante de montador de estruturas de madeira. |  | 0.4 |  | 23.07 | 9.23
|  | % |  | Custos directos complementares |  | 2 |  | 41.4 | 0.83
Custo de manutenção decenal: 4,43€ nos primeiros 10 anos. | [7 empty] | Total: | 42.23
Referência e título da norma |  |  |  |  | Aplicabilidade(a) |  | Obrigatoriedade(b) |  |  | Sistema(c)
EN 13986:2004+A1:2015 |  |  |  |  | 13112000 |  | 13112000 |  |  | 1/2+/3/4
Painéis à base de madeira para uso na construção — Características, avaliação da conformidade e marcação
(a) Data de entrada em aplicação da norma harmonizada
(b) Data final do período de coexistência
(c) Sistema de avaliação e verificação da regularidade do desempenho