## Folha 1
EML100 | m | Apoio de parede de estrutura leve de madeira, sobre fundação de betão.
Apoio de parede de estrutura leve de madeira, sobre fundação de betão, formado por: impermeabilização da fundação com membrana betuminosa adesiva, de 1 mm de espessura, de aplicação a frio, até 60 cm de desenvolvimento; apoio da estrutura através de dormente de 38x140 mm de secção, de madeira de pinheiro-bravo (Pinus pinaster), tratada em autoclave, com classe de risco 4, segundo NP EN 335, acabamento escovado, com humidade inferior a 20%, fixada à fundação com parafusos estruturais de aço zincado; protecção da estrutura contra a humidade por capilaridade com banda de vedação de borracha sintética EPDM de 100 mm de largura; e impermeabilização exterior do encontro com membrana betuminosa adesiva, de 1,5 mm de espessura, de aplicação a frio, até 40 cm de largura. O preço não inclui as estruturas leves de madeira.
Unitário |  | Ud | Descrição | Rend. | Preço unitário | Importância
mt14lbr020a |  | m² | Membrana betuminosa adesiva, de 1 mm de espessura, de aplicação a frio, temperatura de aplicação entre 0°C e 40°C, para fundações, fornecida em rolos de 33 cm de largura e 10 m de comprimento. | 0.6 | 36.67 | 22
mt07mee203bi |  | m | Dormente de 38x140 mm de secção, de madeira de pinheiro-bravo (Pinus pinaster), tratada em autoclave, com classe de risco 4, segundo NP EN 335, acabamento escovado, com humidade inferior a 20%. | 1 | 5.67 | 5.67
mt07emr100aa |  | Ud | Parafuso estrutural de aço zincado, com anilha, de 7,5 mm de diâmetro e 60 mm de comprimento, de cabeça hexagonal, para aparafusar directamente sobre o furo realizado no betão. | 5 | 1.18 | 5.9
mt15pdr010a |  | m | Banda de vedação de borracha sintética EPDM de 100 mm de largura, que tenha aderida a uma das suas faces duas fitas de espuma de poliuretano, intervalo de temperatura de trabalho de -30 a 100°C, fornecida em rolos de 25 m de comprimento. | 1 | 11.41 | 11.41
mt14lbr010c |  | m² | Membrana betuminosa adesiva, de 1,5 mm de espessura, de aplicação a frio, temperatura de aplicação entre -4°C e 30°C, para fundações, fornecida em rolos de 100 cm de largura e 20 m de comprimento. | 0.4 | 37.49 | 15
mo048 |  | h | Oficial de 1ª montador de estruturas de madeira. | 0.24 | 23.64 | 5.67
mo095 |  | h | Ajudante de montador de estruturas de madeira. | 0.48 | 23.07 | 11.07
|  | % | Custos directos complementares | 2 | 76.72 | 1.53
Custo de manutenção decenal: 22,87€ nos primeiros 10 anos. |  |  |  |  | Total: | 78.25