## Folha 1
EML101 | m | Apoio de laje sanitária ventilada, de estrutura leve de madeira, sobre fundação de betão.
Apoio de laje sanitária ventilada, de estrutura leve de madeira, sobre fundação de betão, formado por: impermeabilização da fundação com membrana betuminosa adesiva, de 1 mm de espessura, de aplicação a frio, até 60 cm de desenvolvimento, com prévia aplicação de primário monocomponente à base de elastómeros; e reforço do apoio da estrutura sobre a fundação com perfis angulares, de aço laminado a quente, S275JR (Fe430), fixados à fundação com ancoragem mecânica de segurança por expansão, de aço galvanizado, M8x75 -/10, de 8 mm de diâmetro e 75 mm de comprimento e à estrutura com parafusos de cabeça redonda, de aço galvanizado. O preço não inclui as estruturas leves de madeira.
Unitário |  | Ud | Descrição |  | Rend. |  | Preço unitário | Importância
mt15pdr020a |  | kg | Primário monocomponente à base de elastómeros, para aplicar com trincha ou rolo. |  | 0.3 |  | 12.61 | 3.78
mt14lbr020a |  | m² | Membrana betuminosa adesiva, de 1 mm de espessura, de aplicação a frio, temperatura de aplicação entre 0°C e 40°C, para fundações, fornecida em rolos de 33 cm de largura e 10 m de comprimento. |  | 0.6 |  | 36.67 | 22
mt07ala010dec |  | kg | Aço laminado EN 10025 S275JR, em perfis laminados a quente, peças simples, para aplicações estruturais, acabamento com primário antioxidante. Trabalhado e montado em oficina, para colocar com ligações aparafusadas em obra. |  | 4 |  | 2.11 | 8.44
mt27pfi010 |  | l | Primário de secagem rápida, formulado com resinas alquídicas modificadas e fosfato de zinco. |  | 0.2 |  | 4.8 | 0.96
mt26ahi010ab |  | Ud | Ancoragem mecânica de segurança por expansão, de aço galvanizado, M8x75 -/10, de 8 mm de diâmetro e 75 mm de comprimento, composta por corpo com cabeça roscada com marca de colocação de cor vermelho, batente para manga de expansão e base em forma de cone, manga de expansão, porca e anilha, para fixação sobre elementos de betão, fissurados ou não fissurados. |  | 2 |  | 2.23 | 4.46
mt07emr115aad |  | Ud | Parafuso de cabeça redonda, de 7 mm de diâmetro e 100 mm de comprimento, de aço galvanizado. |  | 2 |  | 0.61 | 1.22
mo048 |  | h | Oficial de 1ª montador de estruturas de madeira. |  | 0.42 |  | 23.64 | 9.93
mo095 |  | h | Ajudante de montador de estruturas de madeira. |  | 0.84 |  | 23.07 | 19.38
|  | % | Custos directos complementares |  | 2 |  | 70.17 | 1.4
Custo de manutenção decenal: 20,92€ nos primeiros 10 anos. | [6 empty] | Total: | 71.57
Referência e título da norma |  |  |  | Aplicabilidade(a) |  | Obrigatoriedade(b) |  |  | Sistema(c)
EN 10025-1:2004 |  |  |  | 192005 |  | 192006 |  |  | 2+
Produtos laminados a quente de aços de constr ução não ligados — Parte 1: Condições técnicas gerais de fornecimento
(a) Data de entrada em aplicação da norma harmonizada
(b) Data final do período de coexistência
(c) Sistema de avaliação e verificação da regularidade do desempenho