## Folha 1
EMM030 | Ud |  | Porta-pilar com apoio articulado.
Porta-pilar inclinável, de aço S235JR (Fe360), com protecção Z275 face à corrosão, de 91x60 mm na zona a conectar com o pilar e 100x100 mm na conexão inferior, formando um apoio articulado de 100 mm de altura para pilar de madeira, fixado à estrutura portante de betão com 60 ancoragens químicas estruturais através de perfurações, enchimento dos orifícios com injecção de resina de viniléster, livre de estireno, de dois componentes, e posterior inserção de varões roscados com porcas e anilhas, de aço galvanizado qualidade 5.8, segundo EN ISO 898-1 e fixado ao pilar com 60 parafusos autoperfurantes para madeira, de 3,5 mm de diâmetro e 45 mm de comprimento, de aço galvanizado com revestimento de crómio.
Unitário |  | Ud |  | Descrição | Rend. | Preço unitário | Importância
mt07emr010c |  | Ud |  | Porta-pilar inclinável, de aço EN 10025 S235JR, com protecção Z275 face à corrosão, de 91x60 mm na zona a conectar com o pilar, 100x100 mm na conexão inferior e 5 mm de espessura, para execução de apoio articulado em pilar de madeira, de 100 mm de altura. | 1 | 41.93 | 41.93
mt07emr113ad |  | Ud |  | Parafuso autoperfurante para madeira, de 3,5 mm de diâmetro e 45 mm de comprimento, de aço galvanizado com revestimento de crómio. | 60 | 0.06 | 3.6
mt26aqr020eg |  | Ud |  | Ancoragem composta por varão roscado de aço galvanizado qualidade 5.8, segundo EN ISO 898-1, de 20 mm de diâmetro, e 240 mm de comprimento, porca e anilha, para fixações sobre estruturas de betão. | 60 | 1.14 | 68.4
mt26pmr010a |  | Ud |  | Cartucho de resina de viniléster, livre de estireno, de dois componentes, de 300 ml, para aplicações estruturais. | 18.819 | 25.03 | 471.04
mo048 |  | h |  | Oficial de 1ª montador de estruturas de madeira. | 0.309 | 23.64 | 7.3
mo095 |  | h |  | Ajudante de montador de estruturas de madeira. | 0.309 | 23.07 | 7.13
|  | % |  | Custos directos complementares | 2 | 599.4 | 11.99
Custo de manutenção decenal: 12,23€ nos primeiros 10 anos. | [5 empty] | Total: | 611.39