## Folha 1
EMM030 | Ud | Porta-pilar com apoio articulado.
Porta-pilar inclinável, de aço S235JR (Fe360), com protecção Z275 face à corrosão, de 71x60 mm na zona a conectar com o pilar e 100x100 mm na conexão inferior, formando um apoio articulado de 100 mm de altura para pilar de madeira, fixado à estrutura portante de betão com 60 ancoragens mecânicas de expansão de aço inoxidável e fixado ao pilar com 60 parafusos autoperfurantes para madeira, de 3,5 mm de diâmetro e 40 mm de comprimento, de aço galvanizado com revestimento de crómio.
Unitário |  | Ud | Descrição | Rend. | Preço unitário | Importância
mt07emr010a |  | Ud | Porta-pilar inclinável, de aço EN 10025 S235JR, com protecção Z275 face à corrosão, de 71x60 mm na zona a conectar com o pilar, 100x100 mm na conexão inferior e 5 mm de espessura, para execução de apoio articulado em pilar de madeira, de 100 mm de altura. | 1 | 41.51 | 41.51
mt07emr113ac |  | Ud | Parafuso autoperfurante para madeira, de 3,5 mm de diâmetro e 40 mm de comprimento, de aço galvanizado com revestimento de crómio. | 60 | 0.05 | 3
mt26amr010cbb |  | Ud | Ancoragem mecânica de expansão de aço inoxidável, de 8 mm de diâmetro e 92 mm de comprimento. | 60 | 4.01 | 240.6
mo048 |  | h | Oficial de 1ª montador de estruturas de madeira. | 0.259 | 23.64 | 6.12
mo095 |  | h | Ajudante de montador de estruturas de madeira. | 0.259 | 23.07 | 5.98
|  | % | Custos directos complementares | 2 | 297.21 | 5.94
Custo de manutenção decenal: 6,06€ nos primeiros 10 anos. |  |  |  |  | Total: | 303.15