## Folha 1
EMM030 | Ud |  | Porta-pilar com apoio articulado.
Porta-pilar inclinável, de aço S235JR (Fe360), com protecção Z275 face à corrosão, de 71x60 mm na zona a conectar com o pilar e 100x100 mm na conexão inferior, formando um apoio articulado de 100 mm de altura para pilar de madeira, fixado à estrutura portante de betão com 60 parafusos estruturais de aço zincado aparafusados directamente nas perfurações e fixado ao pilar com 60 parafusos autoperfurantes para madeira, de 4,5 mm de diâmetro e 40 mm de comprimento, de aço galvanizado com revestimento de crómio.
Unitário |  | Ud |  | Descrição | Rend. | Preço unitário | Importância
mt07emr010a |  | Ud |  | Porta-pilar inclinável, de aço EN 10025 S235JR, com protecção Z275 face à corrosão, de 71x60 mm na zona a conectar com o pilar, 100x100 mm na conexão inferior e 5 mm de espessura, para execução de apoio articulado em pilar de madeira, de 100 mm de altura. | 1 | 41.51 | 41.51
mt07emr113cc |  | Ud |  | Parafuso autoperfurante para madeira, de 4,5 mm de diâmetro e 40 mm de comprimento, de aço galvanizado com revestimento de crómio. | 60 | 0.07 | 4.2
mt07emr100aa |  | Ud |  | Parafuso estrutural de aço zincado, com anilha, de 7,5 mm de diâmetro e 60 mm de comprimento, de cabeça hexagonal, para aparafusar directamente sobre o furo realizado no betão. | 60 | 1.18 | 70.8
mo048 |  | h |  | Oficial de 1ª montador de estruturas de madeira. | 0.253 | 23.64 | 5.98
mo095 |  | h |  | Ajudante de montador de estruturas de madeira. | 0.253 | 23.07 | 5.84
|  | % |  | Custos directos complementares | 2 | 128.33 | 2.57
Custo de manutenção decenal: 2,62€ nos primeiros 10 anos. | [5 empty] | Total: | 130.9