## Folha 1
EMM031 | Ud | Porta-pilar com apoio fixo.
Porta-pilar de copo para pilar circular, de aço S235JR (Fe360), com protecção Z275 face à corrosão, de 81 mm de diâmetro mm na zona a conectar com o pilar, estaca de 453 mm de comprimento na conexão inferior; formando um apoio fixo de 130 mm de altura para pilar de madeira, e fixado ao pilar com 60 parafusos autoperfurantes para madeira, de 3,5 mm de diâmetro e 40 mm de comprimento, de aço galvanizado com revestimento de crómio.
Unitário |  | Ud | Descrição | Rend. | Preço unitário | Importância
mt07emr012qrdja |  | Ud | Porta-pilar de copo para pilar circular, de aço EN 10025 S235JR, com protecção Z275 face à corrosão, de 81 mm de diâmetro mm na zona a conectar com o pilar, estaca de 453 mm de comprimento, para cravar no terreno e 2 mm de espessura; para execução de apoio fixo em pilar de madeira, de 130 mm de altura. | 1 | 21.77 | 21.77
mt07emr113ac |  | Ud | Parafuso autoperfurante para madeira, de 3,5 mm de diâmetro e 40 mm de comprimento, de aço galvanizado com revestimento de crómio. | 60 | 0.05 | 3
mo048 |  | h | Oficial de 1ª montador de estruturas de madeira. | 0.14 | 23.64 | 3.31
mo095 |  | h | Ajudante de montador de estruturas de madeira. | 0.14 | 23.07 | 3.23
|  | % | Custos directos complementares | 2 | 31.31 | 0.63
Custo de manutenção decenal: 0,64€ nos primeiros 10 anos. |  |  |  |  | Total: | 31.94