## Folha 1
EMM032 | Ud | Porta-pilar com apoio regulável.
Porta-pilar regulável com barra passante, de aço S235JR (Fe360), com protecção Z275 face à corrosão, placa de 100x100x8 mm e barra passante de 20 mm de diâmetro e 350 mm de comprimento na zona a conectar com o pilar, 100x100x8 mm na conexão inferior; formando um apoio regulável de 160 a 205 mm de altura para pilar de madeira, e fixado ao pilar com 60 parafusos autoperfurantes para madeira, de 4,5 mm de diâmetro e 40 mm de comprimento, de aço galvanizado com revestimento de crómio.
Unitário |  |  | Ud | Descrição | Rend. | Preço unitário | Importância
mt07emr015kkkza |  |  | Ud | Porta-pilar regulável com barra passante, de aço EN 10025 S235JR, com protecção Z275 face à corrosão, placa de 100x100x8 mm e barra passante de 20 mm de diâmetro e 350 mm de comprimento na zona a conectar com o pilar, 100x100x8 mm na conexão inferior; para execução de apoio regulável em pilar de madeira, de 160 a 205 mm de altura. | 1 | 18.01 | 18.01
mt07emr113cc |  |  | Ud | Parafuso autoperfurante para madeira, de 4,5 mm de diâmetro e 40 mm de comprimento, de aço galvanizado com revestimento de crómio. | 60 | 0.07 | 4.2
mo048 |  |  | h | Oficial de 1ª montador de estruturas de madeira. | 0.24 | 23.64 | 5.67
mo095 |  |  | h | Ajudante de montador de estruturas de madeira. | 0.24 | 23.07 | 5.54
|  |  | % | Custos directos complementares | 2 | 33.42 | 0.67
Custo de manutenção decenal: 0,68€ nos primeiros 10 anos. | [5 empty] | Total: | 34.09