## Folha 1
EMM032 | Ud | Porta-pilar com apoio regulável.
Porta-pilar regulável com base quadrada e parafusos, de aço S235JR (Fe360), com protecção Z275 face à corrosão, placa de 55 mm de diâmetro e barra passante de 16 mm de diâmetro e 80 mm de comprimento na zona a conectar com o pilar, 120x120x6 mm na conexão inferior; formando um apoio regulável de 130 a 165 mm de altura para pilar de madeira, fixado à estrutura portante de betão com 60 ancoragens químicas estruturais através de perfurações, enchimento dos orifícios com injecção de resina de viniléster, livre de estireno, de dois componentes, e posterior inserção de varões roscados com porcas e anilhas, de aço galvanizado qualidade 5.8, segundo EN ISO 898-1 e fixado ao pilar com barra passante e parafusos auto-roscantes.
Unitário |  |  | Ud | Descrição | Rend. | Preço unitário | Importância
mt07emr015ieeaa |  |  | Ud | Porta-pilar regulável com base quadrada e parafusos, de aço EN 10025 S235JR, com protecção Z275 face à corrosão, placa de 55 mm de diâmetro e barra passante de 16 mm de diâmetro e 80 mm de comprimento na zona a conectar com o pilar, 120x120x6 mm na conexão inferior, com parafusos auto-roscantes; para execução de apoio regulável em pilar de madeira, de 130 a 165 mm de altura. | 1 | 100.94 | 100.94
mt26aqr020aa |  |  | Ud | Ancoragem composta por varão roscado de aço galvanizado qualidade 5.8, segundo EN ISO 898-1, de 8 mm de diâmetro, e 110 mm de comprimento, porca e anilha, para fixações sobre estruturas de betão. | 60 | 0.16 | 9.6
mt26pmr010a |  |  | Ud | Cartucho de resina de viniléster, livre de estireno, de dois componentes, de 300 ml, para aplicações estruturais. | 1.307 | 25.03 | 32.71
mo048 |  |  | h | Oficial de 1ª montador de estruturas de madeira. | 0.245 | 23.64 | 5.79
mo095 |  |  | h | Ajudante de montador de estruturas de madeira. | 0.245 | 23.07 | 5.65
|  |  | % | Custos directos complementares | 2 | 154.69 | 3.09
Custo de manutenção decenal: 3,16€ nos primeiros 10 anos. | [5 empty] | Total: | 157.78