## Folha 1
EMS020 | m | Pilar de madeira serrada.
Pilar de madeira serrada de pinheiro-bravo (Pinus pinaster) procedente de Portugal com certificado PEFC, de 120x120 mm de secção, classe resistente C18 segundo EN 338 e EN 1912, qualidade estrutural E segundo NP 4305; para classe de risco 2 segundo NP EN 335, com protecção contra agentes bióticos que corresponde com a classe de penetração NP1 segundo EN 351-1, com acabamento polido.
Unitário |  |  | Ud | Descrição | Rend. | Preço unitário | Importância
mt07mee100lfE1fga |  |  | m³ | Madeira serrada de pinheiro-bravo (Pinus pinaster) procedente de Portugal com certificado PEFC, para pilares, de até 5 m de comprimento, de 120x120 mm de secção, classe resistente C18 segundo EN 338 e EN 1912, qualidade estrutural E segundo NP 4305; para classe de risco 2 segundo NP EN 335, com protecção contra agentes bióticos que corresponde com a classe de penetração NP1 segundo EN 351-1, com acabamento polido. | 0.014 | 630.36 | 8.83
mo048 |  |  | h | Oficial de 1ª montador de estruturas de madeira. | 0.15 | 23.64 | 3.55
mo095 |  |  | h | Ajudante de montador de estruturas de madeira. | 0.075 | 23.07 | 1.73
|  |  | % | Custos directos complementares | 2 | 14.11 | 0.28
Custo de manutenção decenal: 2,59€ nos primeiros 10 anos. | [5 empty] | Total: | 14.39