## Folha 1
EMS020 | m | Pilar de madeira serrada.
Pilar de madeira serrada de pinheiro-bravo (Pinus pinaster) procedente de Portugal com certificado PEFC, de 160x160 mm de secção, classe resistente C18 segundo EN 338 e EN 1912, qualidade estrutural E segundo NP 4305; para classe de risco 1 segundo NP EN 335, com protecção contra agentes bióticos que corresponde com a classe de penetração NP1 segundo EN 351-1, com acabamento polido.
Unitário |  |  | Ud | Descrição | Rend. | Preço unitário | Importância
mt07mee100lfP1faa |  |  | m³ | Madeira serrada de pinheiro-bravo (Pinus pinaster) procedente de Portugal com certificado PEFC, para pilares, de até 5 m de comprimento, de 160x160 mm de secção, classe resistente C18 segundo EN 338 e EN 1912, qualidade estrutural E segundo NP 4305; para classe de risco 1 segundo NP EN 335, com protecção contra agentes bióticos que corresponde com a classe de penetração NP1 segundo EN 351-1, com acabamento polido. | 0.026 | 630.36 | 16.39
mo048 |  |  | h | Oficial de 1ª montador de estruturas de madeira. | 0.261 | 23.64 | 6.17
mo095 |  |  | h | Ajudante de montador de estruturas de madeira. | 0.131 | 23.07 | 3.02
|  |  | % | Custos directos complementares | 2 | 25.58 | 0.51
Custo de manutenção decenal: 4,70€ nos primeiros 10 anos. | [5 empty] | Total: | 26.09