## Folha 1
EMS020 | m | Pilar de madeira serrada.
Pilar de madeira serrada de pinheiro-bravo (Pinus pinaster) procedente de Portugal com certificado PEFC, de 100x100 mm de secção, classe resistente C18 segundo EN 338 e EN 1912, qualidade estrutural E segundo NP 4305; para classe de risco 3.1 segundo NP EN 335, com protecção contra agentes bióticos que corresponde com a classe de penetração NP2 segundo EN 351-1, com acabamento polido.
Unitário |  |  | Ud | Descrição | Rend. | Preço unitário | Importância
mt07mee100lfv1fmc |  |  | m³ | Madeira serrada de pinheiro-bravo (Pinus pinaster) procedente de Portugal com certificado PEFC, para pilares, de até 5 m de comprimento, de 100x100 mm de secção, classe resistente C18 segundo EN 338 e EN 1912, qualidade estrutural E segundo NP 4305; para classe de risco 3.1 segundo NP EN 335, com protecção contra agentes bióticos que corresponde com a classe de penetração NP2 segundo EN 351-1, com acabamento polido. | 0.01 | 661.88 | 6.62
mo048 |  |  | h | Oficial de 1ª montador de estruturas de madeira. | 0.106 | 23.64 | 2.51
mo095 |  |  | h | Ajudante de montador de estruturas de madeira. | 0.053 | 23.07 | 1.22
|  |  | % | Custos directos complementares | 2 | 10.35 | 0.21
Custo de manutenção decenal: 1,90€ nos primeiros 10 anos. | [5 empty] | Total: | 10.56