## Folha 1
EMS120 | m | Pilar de madeira lamelada colada.
Pilar de madeira lamelada colada homogénea de abeto vermelho (Picea abies) procedente do Norte e Nordeste da Europa, de 40 mm de espessura das lâminas, de 120x400 mm de secção, classe resistente GL-24h e classe E1 em emissão de formaldeído segundo EN 14080; para classe de risco 4 segundo NP EN 335, com protecção contra agentes bióticos que corresponde com a classe de penetração NP5 segundo EN 351-1, com acabamento polido.
Unitário |  |  | Ud | Descrição | Rend. | Preço unitário | Importância
mt07mel100cD1Xe |  |  | m³ | Madeira lamelada colada homogénea de abeto vermelho (Picea abies) procedente do Norte e Nordeste da Europa para pilares, de 40 mm de espessura das lâminas, de até 15 m de comprimento, de 120x400 mm de secção, classe resistente GL-24h e classe E1 em emissão de formaldeído segundo EN 14080; para classe de risco 4 segundo NP EN 335, com protecção contra agentes bióticos que corresponde com a classe de penetração NP5 segundo EN 351-1, com acabamento polido. | 0.048 | 1143.49 | 54.89
mo048 |  |  | h | Oficial de 1ª montador de estruturas de madeira. | 0.384 | 23.64 | 9.08
mo095 |  |  | h | Ajudante de montador de estruturas de madeira. | 0.192 | 23.07 | 4.43
|  |  | % | Custos directos complementares | 2 | 68.4 | 1.37
Custo de manutenção decenal: 12,56€ nos primeiros 10 anos. | [5 empty] | Total: | 69.77