## Folha 1
EMS120 | m | Pilar de madeira lamelada colada.
Pilar de madeira lamelada colada homogénea de abeto vermelho (Picea abies) procedente do Norte e Nordeste da Europa, de 33 mm de espessura das lâminas, de 180x200 mm de secção, classe resistente GL-24h e classe E1 em emissão de formaldeído segundo EN 14080; para classe de risco 4 segundo NP EN 335, com protecção contra agentes bióticos que corresponde com a classe de penetração NP4 segundo EN 351-1, com acabamento polido.
Unitário |  |  | Ud | Descrição | Rend. | Preço unitário | Importância
mt07mel100cf2yd | m³ |  |  | Madeira lamelada colada homogénea de abeto vermelho (Picea abies) procedente do Norte e Nordeste da Europa para pilares, de 33 mm de espessura das lâminas, de até 15 m de comprimento, de 180x200 mm de secção, classe resistente GL-24h e classe E1 em emissão de formaldeído segundo EN 14080; para classe de risco 4 segundo NP EN 335, com protecção contra agentes bióticos que corresponde com a classe de penetração NP4 segundo EN 351-1, com acabamento polido. | 0.036 | 1097.75 | 39.52
mo048 |  |  | h | Oficial de 1ª montador de estruturas de madeira. | 0.288 | 23.64 | 6.81
mo095 |  |  | h | Ajudante de montador de estruturas de madeira. | 0.144 | 23.07 | 3.32
|  |  | % | Custos directos complementares | 2 | 49.65 | 0.99
Custo de manutenção decenal: 9,12€ nos primeiros 10 anos. | [5 empty] | Total: | 50.64