## Folha 1
EMV020 | m | Viga de madeira serrada.
Viga de madeira serrada de pinheiro-bravo (Pinus pinaster) procedente de Portugal com certificado PEFC, de 300x600 mm de secção, classe resistente C18 segundo EN 338 e EN 1912, qualidade estrutural E segundo NP 4305; para classe de risco 1 segundo NP EN 335, com protecção contra agentes bióticos que corresponde com a classe de penetração NP1 segundo EN 351-1, com acabamento polido.
Unitário |  |  | Ud | Descrição | Rend. | Preço unitário | Importância
mt07mee100fff2faa |  |  | m³ | Madeira serrada de pinheiro-bravo (Pinus pinaster) procedente de Portugal com certificado PEFC, para vigas, de até 5 m de comprimento, de 300x600 mm de secção, classe resistente C18 segundo EN 338 e EN 1912, qualidade estrutural E segundo NP 4305; para classe de risco 1 segundo NP EN 335, com protecção contra agentes bióticos que corresponde com a classe de penetração NP1 segundo EN 351-1, com acabamento polido. | 0.09 | 630.36 | 56.73
mo048 |  |  | h | Oficial de 1ª montador de estruturas de madeira. | 0.533 | 23.64 | 12.6
mo095 |  |  | h | Ajudante de montador de estruturas de madeira. | 0.226 | 23.07 | 5.21
|  |  | % | Custos directos complementares | 2 | 74.54 | 1.49
Custo de manutenção decenal: 12,93€ nos primeiros 10 anos. | [5 empty] | Total: | 76.03