## Folha 1
EMV021 | m | Dormente de madeira serrada.
Dormente de madeira serrada de pinheiro-bravo (Pinus pinaster) procedente de Portugal com certificado PEFC, de 140x70 mm de secção, classe resistente C18 segundo EN 338 e EN 1912, qualidade estrutural E segundo NP 4305; para classe de risco 1 segundo NP EN 335, com protecção contra agentes bióticos que corresponde com a classe de penetração NP1 segundo EN 351-1, com acabamento polido. Colocação em obra: dormente com entalhes fixado mecanicamente a suporte de betão.
Unitário |  |  | Ud | Descrição | Rend. | Preço unitário | Importância
mt07mee100mfI1faa |  |  | m³ | Madeira serrada de pinheiro-bravo (Pinus pinaster) procedente de Portugal com certificado PEFC, para dormentes, de até 5 m de comprimento, de 140x70 mm de secção, classe resistente C18 segundo EN 338 e EN 1912, qualidade estrutural E segundo NP 4305; para classe de risco 1 segundo NP EN 335, com protecção contra agentes bióticos que corresponde com a classe de penetração NP1 segundo EN 351-1, com acabamento polido. | 0.02 | 630.36 | 12.61
mt07emr110cj |  |  | Ud | Parafuso estrutural de 10 mm de diâmetro e 160 mm de comprimento, de aço zincado, com anilha, para aparafusar directamente sobre o furo realizado no betão. | 1 | 2.61 | 2.61
mo048 |  |  | h | Oficial de 1ª montador de estruturas de madeira. | 0.217 | 23.64 | 5.13
mo095 |  |  | h | Ajudante de montador de estruturas de madeira. | 0.138 | 23.07 | 3.18
|  |  | % | Custos directos complementares | 2 | 23.53 | 0.47
Custo de manutenção decenal: 4,08€ nos primeiros 10 anos. | [5 empty] | Total: | 24