## Folha 1
EMV021 | m | Dormente de madeira serrada.
Dormente de madeira serrada de pinheiro-bravo (Pinus pinaster) procedente de Portugal com certificado PEFC, de 150x75 mm de secção, classe resistente C18 segundo EN 338 e EN 1912, qualidade estrutural E segundo NP 4305; para classe de risco 3.1 segundo NP EN 335, com protecção contra agentes bióticos que corresponde com a classe de penetração NP2 segundo EN 351-1, com acabamento polido. Colocação em obra: dormente apoiado sobre parede estrutural de qualquer tipo.
Unitário |  |  | Ud | Descrição | Rend. | Preço unitário | Importância
mt07mee100mfL1fmc |  |  | m³ | Madeira serrada de pinheiro-bravo (Pinus pinaster) procedente de Portugal com certificado PEFC, para dormentes, de até 5 m de comprimento, de 150x75 mm de secção, classe resistente C18 segundo EN 338 e EN 1912, qualidade estrutural E segundo NP 4305; para classe de risco 3.1 segundo NP EN 335, com protecção contra agentes bióticos que corresponde com a classe de penetração NP2 segundo EN 351-1, com acabamento polido. | 0.023 | 661.88 | 15.22
mo048 |  |  | h | Oficial de 1ª montador de estruturas de madeira. | 0.229 | 23.64 | 5.41
mo095 |  |  | h | Ajudante de montador de estruturas de madeira. | 0.148 | 23.07 | 3.41
|  |  | % | Custos directos complementares | 2 | 24.04 | 0.48
Custo de manutenção decenal: 4,17€ nos primeiros 10 anos. | [5 empty] | Total: | 24.52