## Folha 1
EMV021 | m | Dormente de madeira serrada.
Dormente de madeira serrada de pinheiro-bravo (Pinus pinaster) procedente de Portugal com certificado PEFC, de 170x85 mm de secção, classe resistente C18 segundo EN 338 e EN 1912, qualidade estrutural E segundo NP 4305; para classe de risco 4 segundo NP EN 335, com protecção contra agentes bióticos que corresponde com a classe de penetração NP4 segundo EN 351-1, com acabamento polido. Colocação em obra: dormente apoiado sobre parede estrutural de qualquer tipo.
Unitário |  |  | Ud | Descrição | Rend. | Preço unitário | Importância
mt07mee100mfR1fyg |  |  | m³ | Madeira serrada de pinheiro-bravo (Pinus pinaster) procedente de Portugal com certificado PEFC, para dormentes, de até 5 m de comprimento, de 170x85 mm de secção, classe resistente C18 segundo EN 338 e EN 1912, qualidade estrutural E segundo NP 4305; para classe de risco 4 segundo NP EN 335, com protecção contra agentes bióticos que corresponde com a classe de penetração NP4 segundo EN 351-1, com acabamento polido. | 0.029 | 756.43 | 21.94
mo048 |  |  | h | Oficial de 1ª montador de estruturas de madeira. | 0.294 | 23.64 | 6.95
mo095 |  |  | h | Ajudante de montador de estruturas de madeira. | 0.19 | 23.07 | 4.38
|  |  | % | Custos directos complementares | 2 | 33.27 | 0.67
Custo de manutenção decenal: 5,77€ nos primeiros 10 anos. | [5 empty] | Total: | 33.94