## Folha 1
EMV120 | m | Viga de madeira lamelada colada.
Viga de madeira lamelada colada homogénea de abeto vermelho (Picea abies) procedente do Norte e Nordeste da Europa, de 33 mm de espessura das lâminas, de 140x133 mm de secção, classe resistente GL-24h e classe E1 em emissão de formaldeído segundo EN 14080; para classe de risco 1 segundo NP EN 335, com protecção contra agentes bióticos que corresponde com a classe de penetração NP1 segundo EN 351-1, com acabamento polido.
Unitário |  |  | Ud | Descrição | Rend. | Preço unitário | Importância
mt07mel100aG1aa |  |  | m³ | Madeira lamelada colada homogénea de abeto vermelho (Picea abies) procedente do Norte e Nordeste da Europa para vigas, de 33 mm de espessura das lâminas, de até 15 m de comprimento, de 140x133 mm de secção, classe resistente GL-24h e classe E1 em emissão de formaldeído segundo EN 14080; para classe de risco 1 segundo NP EN 335, com protecção contra agentes bióticos que corresponde com a classe de penetração NP1 segundo EN 351-1, com acabamento polido. | 0.019 | 914.79 | 17.38
mo048 |  |  | h | Oficial de 1ª montador de estruturas de madeira. | 0.112 | 23.64 | 2.65
mo095 |  |  | h | Ajudante de montador de estruturas de madeira. | 0.056 | 23.07 | 1.29
|  |  | % | Custos directos complementares | 2 | 21.32 | 0.43
Custo de manutenção decenal: 3,70€ nos primeiros 10 anos. | [5 empty] | Total: | 21.75