## Folha 1
EMV120 | m | Viga de madeira lamelada colada.
Viga de madeira lamelada colada homogénea de abeto vermelho (Picea abies) procedente do Norte e Nordeste da Europa, de 33 mm de espessura das lâminas, de 100x200 mm de secção, classe resistente GL-24h e classe E1 em emissão de formaldeído segundo EN 14080; para classe de risco 3.1 segundo NP EN 335, com protecção contra agentes bióticos que corresponde com a classe de penetração NP2 segundo EN 351-1, com acabamento polido.
Unitário |  |  | Ud | Descrição | Rend. | Preço unitário | Importância
mt07mel100an1mb |  |  | m³ | Madeira lamelada colada homogénea de abeto vermelho (Picea abies) procedente do Norte e Nordeste da Europa para vigas, de 33 mm de espessura das lâminas, de até 15 m de comprimento, de 100x200 mm de secção, classe resistente GL-24h e classe E1 em emissão de formaldeído segundo EN 14080; para classe de risco 3.1 segundo NP EN 335, com protecção contra agentes bióticos que corresponde com a classe de penetração NP2 segundo EN 351-1, com acabamento polido. | 0.02 | 987.98 | 19.76
mo048 |  |  | h | Oficial de 1ª montador de estruturas de madeira. | 0.12 | 23.64 | 2.84
mo095 |  |  | h | Ajudante de montador de estruturas de madeira. | 0.06 | 23.07 | 1.38
|  |  | % | Custos directos complementares | 2 | 23.98 | 0.48
Custo de manutenção decenal: 4,16€ nos primeiros 10 anos. | [5 empty] | Total: | 24.46