## Folha 1
EMV120 | m | Viga de madeira lamelada colada.
Viga de madeira lamelada colada homogénea de abeto vermelho (Picea abies) procedente do Norte e Nordeste da Europa, de 40 mm de espessura das lâminas, de 100x320 mm de secção, classe resistente GL-24h e classe E1 em emissão de formaldeído segundo EN 14080; para classe de risco 1 segundo NP EN 335, com protecção contra agentes bióticos que corresponde com a classe de penetração NP1 segundo EN 351-1, com acabamento polido.
Unitário |  |  | Ud | Descrição | Rend. | Preço unitário | Importância
mt07mel100aq1za |  |  | m³ | Madeira lamelada colada homogénea de abeto vermelho (Picea abies) procedente do Norte e Nordeste da Europa para vigas, de 40 mm de espessura das lâminas, de até 15 m de comprimento, de 100x320 mm de secção, classe resistente GL-24h e classe E1 em emissão de formaldeído segundo EN 14080; para classe de risco 1 segundo NP EN 335, com protecção contra agentes bióticos que corresponde com a classe de penetração NP1 segundo EN 351-1, com acabamento polido. | 0.032 | 914.79 | 29.27
mo048 |  |  | h | Oficial de 1ª montador de estruturas de madeira. | 0.192 | 23.64 | 4.54
mo095 |  |  | h | Ajudante de montador de estruturas de madeira. | 0.096 | 23.07 | 2.21
|  |  | % | Custos directos complementares | 2 | 36.02 | 0.72
Custo de manutenção decenal: 6,25€ nos primeiros 10 anos. | [5 empty] | Total: | 36.74