## Folha 1
EPV010 | m | Viga pré-fabricada de betão armado.
Viga pré-fabricada de betão armado tipo T invertido, de 30 cm de largura de alma, 30 cm de altura do banzo, 80 cm de largura total e 80 cm de altura total, com um momento flector máximo de 920 kN·m.
Unitário |  |  | Ud | Descrição |  | Rend. |  | Preço unitário | Importância
mt07pha030ahhf1 |  |  | m | Viga pré-fabricada de betão armado tipo T invertido, de 30 cm de largura de alma, 30 cm de altura do banzo, 80 cm de largura total e 80 cm de altura total, com um momento flector máximo de 920 kN·m, segundo EN 13225. |  | 1 |  | 259.54 | 259.54
mq07gte010c |  |  | h | Autogrua de braço telescópico com uma capacidade de elevação de 30 t e 27 m de altura máxima de trabalho. |  | 0.05 |  | 75.04 | 3.75
mo046 |  |  | h | Oficial de 1ª montador de estruturas pré-fabricadas de betão. |  | 0.05 |  | 23.64 | 1.18
mo093 |  |  | h | Ajudante de montador de estruturas pré-fabricadas de betão. |  | 0.1 |  | 23.07 | 2.31
|  |  | % | Custos directos complementares |  | 2 |  | 266.78 | 5.34
Custo de manutenção decenal: 19,05€ nos primeiros 10 anos. | [7 empty] | Total: | 272.12
Referência e título da norma |  |  |  |  | Aplicabilidade(a) |  | Obrigatoriedade(b) |  |  | Sistema(c)
EN 13225:2013 |  |  |  |  | 882014 |  | 882015 |  |  | 2+
Produtos prefabricados de betão — Elementos estruturais lineares
(a) Data de entrada em aplicação da norma harmonizada
(b) Data final do período de coexistência
(c) Sistema de avaliação e verificação da regularidade do desempenho